## Pokyny pro vyplnění
Pokyny pro vyplnění
Ve všech listech tohoto souboru můžete měnit pouze buňky s modrým pozadím. Jedná se o tyto údaje : - údaje o firmě - jednotkové ceny položek zadané na maximálně dvě desetinná místa

## Stavba
#RTSROZP# | Položkový rozpočet
| Zakázka: |  | Stavební úpravy objektu Domova pro seniory ve Staré Bělé
Objekt:
Rozpočet:
| Objednatel: |  | Statutární město Ostrava, Městský obvod Stará Bělá |  |  |  | IČ:
|  |  | Junácká 127 |  |  |  | DIČ:
|  | 724 00 | Stará Bělá
| Projektant: | [5 empty] | IČ:
DIČ:
| Zhotovitel: |  | ASA expert a.s. |  |  |  | IČ: | 27791891
|  |  | Lešetínská 626/24 |  |  |  | DIČ:
|  | 719 00 | Ostrava
| Vypracoval: |  | P.Provazníková, tel. 725318225
| Rozpis ceny | [6 empty] | Celkem
HSV | HSV | [6 empty] | 0
PSV | PSV | [6 empty] | 0
MON | MON | [6 empty] | 0
VN | Vedlejší náklady | [6 empty] | 0
ON | Ostatní náklady | [6 empty] | 0
| Celkem | [6 empty] | 0
Rekapitulace daní
| Základ pro sníženou DPH |  |  | 15 | % | 0 |  |  | CZK
| Snížená DPH |  |  | 15 | % | 0 |  |  | CZK
| Základ pro základní DPH |  |  | 21 | % | 0 |  |  | CZK
| Základní DPH |  |  | 21 | % | 0 |  |  | CZK
| Zaokrouhlení |  |  |  |  | 0 |  |  | CZK
| Cena celkem bez DPH |  |  |  |  | 0 |  |  | CZK
| Cena celkem s DPH |  |  |  |  | 0 |  |  | CZK
|  | v |  |  | dne
|  |  | Za zhotovitele |  |  |  | Za objednatele
Rekapitulace dílčích částí
#CASTI>> | Číslo | Název |  |  | Základ pro sníženou DPH | Základ pro základní DPH | DPH celkem | Cena celkem | %
1 |  |  |  |  | 0 | 0 | 0 | 0
| Celkem za stavbu |  |  |  | 0 | 0 | 0 | 0 | 0
Rekapitulace dílů
| Číslo | Název |  |  | Typ dílu |  |  | Celkem
| 1 | Zemní práce |  |  | HSV |  |  | 0
| 2 | Základy,zvláštní zakládání |  |  | HSV |  |  | 0
| 3 | Svislé a kompletní konstrukce |  |  | HSV |  |  | 0
| 4 | Vodorovné konstrukce |  |  | HSV |  |  | 0
| 5 | Komunikace |  |  | HSV |  |  | 0
| 61 | Upravy povrchů vnitřní |  |  | HSV |  |  | 0
| 62 | Upravy povrchů vnější |  |  | HSV |  |  | 0
| 63 | Podlahy a podlahové konstrukce |  |  | HSV |  |  | 0
| 64 | Výplně otvorů |  |  | HSV |  |  | 0
| 90 | Přípočty |  |  | HSV |  |  | 0
| 93 | Dokončovací práce inž.staveb |  |  | HSV |  |  | 0
| 94 | Lešení a stavební výtahy |  |  | HSV |  |  | 0
| 95 | Dokončovací kce na pozem.stav. |  |  | HSV |  |  | 0
| 96 | Bourání konstrukcí |  |  | HSV |  |  | 0
| 97 | Prorážení otvorů |  |  | HSV |  |  | 0
| 99 | Staveništní přesun hmot |  |  | HSV |  |  | 0
| 711 | Izolace proti vodě |  |  | PSV |  |  | 0
| 713 | Izolace tepelné |  |  | PSV |  |  | 0
| 721 | Vnitřní kanalizace |  |  | PSV |  |  | 0
| 725 | Zařizovací předměty |  |  | PSV |  |  | 0
| 735 | Otopná tělesa |  |  | PSV |  |  | 0
| 762 | Konstrukce tesařské |  |  | PSV |  |  | 0
| 763 | Dřevostavby |  |  | PSV |  |  | 0
| 764 | Konstrukce klempířské |  |  | PSV |  |  | 0
| 766 | Konstrukce truhlářské |  |  | PSV |  |  | 0
| 767 | Konstrukce zámečnické |  |  | PSV |  |  | 0
| 771 | Podlahy z dlaždic a obklady |  |  | PSV |  |  | 0
| 776 | Podlahy povlakové |  |  | PSV |  |  | 0
| 781 | Obklady keramické |  |  | PSV |  |  | 0
| 783 | Nátěry |  |  | PSV |  |  | 0
| 784 | Malby |  |  | PSV |  |  | 0
| 786 | Čalounické úpravy |  |  | PSV |  |  | 0
| M21 | Elektromontáže |  |  | MON |  |  | 0
| VN | Vedlejší náklady |  |  | VN |  |  | 0
| Cena celkem | [6 empty] | 0
Note on C13: PSČ
Note on D11: Název
Note on D12: Ulice
Note on D13: Ulice
Note on I11: IČO
Note on I12: DIČ

## VzorPolozky (hidden)
Položkový rozpočet
Z:
O:
R:

## Pol
Položkový rozpočet | [22 empty] | #TypZaznamu#
S: |  | Stavební úpravy objektu Domova pro seniory ve Staré Bělé | [20 empty] | STA
O: | [22 empty] | OBJ
R: | [22 empty] | ROZ
C: | [22 empty] | CAS_STR
P.č. | Číslo položky | Název položky | MJ | množství | cena / MJ | Celkem | Dodávka | Dodávka celk. | Montáž | Montáž celk. | DPH | cena s DPH | hmotnost / MJ | hmotnost celk.(t) | dem. hmotnost / MJ | dem. hmotnost celk.(t) | Ceník | Cen. soustava | Nhod / MJ | Nhod celk.
Díl: | 1 | Zemní práce |  |  |  | 0 |  | 0 |  | 0 |  | 0 |  | 10.0119 |  | 0 |  |  |  | 446.26 |  |  | DIL
1 | 139601103R00 | Ruční výkop jam, rýh a šachet v hornině tř. 4, výkop pro dojezd výtahu | m3 | 5.8425 |  | 0 |  | 0 |  | 0 | 21 | 0 | 0 | 0 | 0 | 0 |  |  | 4.655 | 27.2 |  |  | POL1_0
|  | viz výkres č. D1.1b - 01, ozn.B35: : | [20 empty] | VV | 0
|  | 2,05*1,9*1,5 |  | 5.8425 | [18 empty] | VV | 0
2 | 139601103R00 | Ruční výkop jam, rýh a šachet v hornině tř. 4, odtěžení zeminy a pro základy | m3 | 72.7321 |  | 0 |  | 0 |  | 0 | 21 | 0 | 0 | 0 | 0 | 0 |  |  | 4.655 | 338.57 |  |  | POL1_0
|  | viz Legenda místností - 1.NP: : | [20 empty] | VV | 0
|  | skladba P1b: : | [20 empty] | VV | 0
|  | místnost 105-112,115: : | [20 empty] | VV | 0
|  | (0,13+0,15)*(16,06+20,16+15,35+22,08+16,75) |  | 25.312 | [18 empty] | VV | 0
|  | (0,13+0,15)*(20,46+20,31+3,28+10,8) |  | 15.358 | [18 empty] | VV | 0
|  | viz Legenda místností - 1.NP: : | [20 empty] | VV | 0
|  | skladba P2b: : | [20 empty] | VV | 0
|  | místnost 101,103,104,113,114,116-124: : | [20 empty] | VV | 0
|  | (0,19+0,15)*(6,39+33,72+2,03+7,99+1,49) |  | 17.5508 | [18 empty] | VV | 0
|  | (0,19+0,15)*(3,7+1,3+1,3+4,93+4,49+1,31) |  | 5.7902 | [18 empty] | VV | 0
|  | (0,19+0,15)*(1,02+3,08+2,55) |  | 2.261 | [18 empty] | VV | 0
|  | Mezisoučet |  | 66.272 | [18 empty] | VV | 1
|  | viz výkres č. D1.1b - 08: : | [20 empty] | VV | 0
|  | 0,45*0,5*(3,25+3,35+5,3+1,55+6,05)*1,05 |  | 4.6069 | [18 empty] | VV | 0
|  | 0,45*0,5*(1,845+1,945+1,38+2,21)*1,05 |  | 1.7435 | [18 empty] | VV | 0
|  | 0,35*0,3*1,045 |  | 0.1097 | [18 empty] | VV | 0
|  | Mezisoučet |  | 6.4601 | [18 empty] | VV | 1
3 | 151101201R00 | Pažení stěn výkopu - příložné - hloubky do 4 m | m2 | 11.85 |  | 0 |  | 0 |  | 0 | 21 | 0 | 0.0007 | 0.0083 | 0 | 0 |  |  | 0.156 | 1.85 |  |  | POL1_0
|  | viz výkres č. D1.1b - 01, ozn.B35: : | [20 empty] | VV | 0
|  | 1,5*(2,05*2+1,9*2) |  | 11.85 | [18 empty] | VV | 0
4 | 151101211R00 | Odstranění pažení stěn - příložné - hl. do 4 m | m2 | 11.85 |  | 0 |  | 0 |  | 0 | 21 | 0 | 0 | 0 | 0 | 0 |  |  | 0.095 | 1.13 |  |  | POL1_0
5 | 174101102R00 | Zásyp výkopu po septiku sutí, ruční | m3 | 7 |  | 0 |  | 0 |  | 0 | 21 | 0 | 0 | 0 | 0 | 0 |  |  | 1.239 | 8.67 |  |  | POL1_0
|  | viz výkres č. D1.1b - 02, ozn. B27: : | [20 empty] | VV | 0
|  | 0,7*(4,0*2,5) |  | 7 | [18 empty] | VV | 0
6 | 174101101R00 | Zásyp jam, rýh, šachet se zhutněním | m3 | 5 |  | 0 |  | 0 |  | 0 | 21 | 0 | 0 | 0 | 0 | 0 |  |  | 0.202 | 1.01 |  |  | POL1_0
|  | viz výkres č. D1.1b - 02, ozn. B27: : | [20 empty] | VV | 0
|  | 0,5*4,0*2,5 |  | 5 | [18 empty] | VV | 0
7 | 58125110R | Zemina jílovinová vč. dopravních nákladů | t | 10 |  | 0 |  | 0 |  | 0 | 21 | 0 | 1 | 10 | 0 | 0 |  |  | 0 | 0 |  |  | POL3_0
|  | viz výkres č. D1.1b - 02, ozn. B27: : | [20 empty] | VV | 0
|  | 2T/m3: : | [20 empty] | VV | 0
|  | 2*(0,5*4,0*2,5) |  | 10 | [18 empty] | VV | 0
8 | 161101101R00 | Svislé přemístění výkopku z hor.1-4 do 2,5 m | m3 | 5.8425 |  | 0 |  | 0 |  | 0 | 21 | 0 | 0 | 0 | 0 | 0 |  |  | 0.345 | 2.02 |  |  | POL1_0
|  | viz výkres č. D1.1b - 01, ozn.B35: : | [20 empty] | VV | 0
|  | 1,5*(2,05*1,9) |  | 5.8425 | [18 empty] | VV | 0
9 | 162201102R00 | Vodorovné přemístění výkopku z hor.1-4 do 50 m | m3 | 78.57 |  | 0 |  | 0 |  | 0 | 21 | 0 | 0 | 0 | 0 | 0 |  |  | 0.074 | 5.81 |  |  | POL1_0
|  | výkop: : | [20 empty] | VV | 0
|  | 5,84+72,73 |  | 78.57 | [18 empty] | VV | 0
10 | 167101101R00 | Nakládání výkopku z hor.1-4 v množství do 100 m3 | m3 | 78.57 |  | 0 |  | 0 |  | 0 | 21 | 0 | 0 | 0 | 0 | 0 |  |  | 0.652 | 51.23 |  |  | POL1_0
11 | 162701105R00 | Vodorovné přemístění výkopku z hor.1-4 do 10000 m | m3 | 78.57 |  | 0 |  | 0 |  | 0 | 21 | 0 | 0 | 0 | 0 | 0 |  |  | 0.011 | 0.86 |  |  | POL1_0
12 | 162701109R00 | Příplatek k vod. přemístění hor.1-4 za další 1 km | m3 | 392.85 |  | 0 |  | 0 |  | 0 | 21 | 0 | 0 | 0 | 0 | 0 |  |  | 0 | 0 |  |  | POL1_0
|  | předpoklad 15km: : | [20 empty] | VV | 0
|  | 78,57*(15-10) |  | 392.85 | [18 empty] | VV | 0
13 | 171201201R00 | Uložení sypaniny na skl.-sypanina na výšku přes 2m | m3 | 78.57 |  | 0 |  | 0 |  | 0 | 21 | 0 | 0 | 0 | 0 | 0 |  |  | 0.009 | 0.71 |  |  | POL1_0
14 | 199000002R00 | Poplatek za skládku horniny 1- 4 | m3 | 78.57 |  | 0 |  | 0 |  | 0 | 21 | 0 | 0 | 0 | 0 | 0 |  |  | 0 | 0 |  |  | POL1_0
15 | 18040002RRA0 | Založení trávníku parkového, rovina, dodání osiva, rekultivace poškozených okolních ploch | m2 | 120 |  | 0 |  | 0 |  | 0 | 21 | 0 | 3e-05 | 0.0036 | 0 | 0 |  |  | 0.06 | 7.2 |  |  | POL2_0
Díl: | 2 | Základy,zvláštní zakládání |  |  |  | 0 |  | 0 |  | 0 |  | 0 |  | 199.5335 |  | 0 |  |  |  | 124.59 |  |  | DIL
16 | 273313511R00 | Beton základových desek prostý C 12/15 | m3 | 2.9631 |  | 0 |  | 0 |  | 0 | 21 | 0 | 2.525 | 7.4818 | 0 | 0 |  |  | 0.477 | 1.41 |  |  | POL1_0
|  | viz výkres č. D1.1b - 08: : | [20 empty] | VV | 0
|  | podkladní pod výtah: : | [20 empty] | VV | 0
|  | 0,83*3,4*1,05 |  | 2.9631 | [18 empty] | VV | 0
17 | 274313511R00 | Beton základových pasů prostý C 12/15 , podkladní | m3 | 3.1589 |  | 0 |  | 0 |  | 0 | 21 | 0 | 2.525 | 7.9762 | 0 | 0 |  |  | 0.477 | 1.51 |  |  | POL1_0
|  | viz výkres č. D1.1b - 08: : | [20 empty] | VV | 0
|  | 0,1*0,5*(3,25+3,35+5,3+1,55+6,05)*1,05 |  | 1.0238 | [18 empty] | VV | 0
|  | 0,1*0,5*(1,845+1,945+1,38+2,21)*1,05 |  | 0.3875 | [18 empty] | VV | 0
|  | rozšíření základu u schodiště: : | [20 empty] | VV | 0
|  | 0,59*0,1*(6,55+1,05)*1,05 |  | 0.4708 | [18 empty] | VV | 0
|  | 0,8*0,2*(6,55+1,05)*1,05 |  | 1.2768 | [18 empty] | VV | 0
18 | 274313621R00 | Beton základových pasů prostý C 20/25 | m3 | 0.2238 |  | 0 |  | 0 |  | 0 | 21 | 0 | 2.525 | 0.5651 | 0 | 0 |  |  | 0.477 | 0.11 |  |  | POL1_0
|  | viz výkres č. D1.1b - 08: : | [20 empty] | VV | 0
|  | pro schod.stupeň: : | [20 empty] | VV | 0
|  | 0,68*0,3*(1,045)*1,05 |  | 0.2238 | [18 empty] | VV | 0
19 | 273321321R00 | Železobeton základových desek C 20/25, XC2 | m3 | 39.7579 |  | 0 |  | 0 |  | 0 | 21 | 0 | 2.525 | 100.3887 | 0 | 0 |  |  | 0.48 | 19.08 |  |  | POL1_0
|  | skladba P1n,P2n,P6n: : | [20 empty] | VV | 0
|  | 0,15*(17,22*4,55+16,92*0,65+18,43*9,05)*1,05 |  | 40.3421 | [18 empty] | VV | 0
|  | -0,15*(1,9*2,05) |  | -0.5842 | [18 empty] | VV | 0
20 | 27332341RRT3 | Železobeton základ. desek vodostavební C 20/25, XC4,XF2,XA1,XA2 | m3 | 1.2269 |  | 0 |  | 0 |  | 0 | 21 | 0 | 2.525 | 3.0979 | 0 | 0 |  |  | 0.48 | 0.59 |  |  | POL1_0
|  | viz výkres č. D1.1b - 08: : | [20 empty] | VV | 0
|  | výtah: : | [20 empty] | VV | 0
|  | 0,3*(1,9*2,05)*1,05 |  | 1.2269 | [18 empty] | VV | 0
21 | 274321321R00 | Železobeton základových pasů C 20/25 XC2 | m3 | 7.0561 |  | 0 |  | 0 |  | 0 | 21 | 0 | 2.525 | 17.8166 | 0 | 0 |  |  | 0.48 | 3.39 |  |  | POL1_0
|  | viz výkres č. D1.1b - 08: : | [20 empty] | VV | 0
|  | 0,5*0,5*(3,25+3,35+5,3+1,55+6,05)*1,05 |  | 5.1188 | [18 empty] | VV | 0
|  | 0,5*0,5*(1,845+1,945+1,38+2,21)*1,05 |  | 1.9373 | [18 empty] | VV | 0
22 | 27432341RRT3 | Železobeton základ. pasů vodostavební C20/25, XC4,XF2,XA1,XA2 | m3 | 0.7796 |  | 0 |  | 0 |  | 0 | 21 | 0 | 2.525 | 1.9685 | 0 | 0 |  |  | 0.48 | 0.37 |  |  | POL1_0
|  | viz výkres č. D1.1b - 08: : | [20 empty] | VV | 0
|  | výtah: : | [20 empty] | VV | 0
|  | 0,99*0,2*(1,7+2,05)*1,05 |  | 0.7796 | [18 empty] | VV | 0
23 | 274361821R00 | Výztuž základ. pasů z betonářské oceli 10505 (R) | t | 0.2153 |  | 0 |  | 0 |  | 0 | 21 | 0 | 1.0212 | 0.21986 | 0 | 0 |  |  | 23.531 | 5.07 |  |  | POL1_0
|  | viz výkres č. D1.1b - 08: : | [20 empty] | VV | 0
|  | viz Výpis výztuže , ozn. Z1: : | [20 empty] | VV | 0
|  | 181,2/1000 |  | 0.1812 | [18 empty] | VV | 0
|  | viz výkres č. D1.2b-01: : | [20 empty] | VV | 0
|  | (31/1000)*1,1 |  | 0.0341 | [18 empty] | VV | 0
24 | 27336192RRT3 | Výztuž základových desek ze svařovaných sítí, průměr drátu 4,0, oka 150/150 mm | t | 0.5179 |  | 0 |  | 0 |  | 0 | 21 | 0 | 1.0513 | 0.54445 | 0 | 0 |  |  | 15.231 | 7.89 |  |  | POL1_0
|  | skladba P1n,P2n,P6n: : | [20 empty] | VV | 0
|  | ((17,22*4,55+16,92*0,65+18,43*9,05)*1,351/1000)*1,5 |  | 0.5191 | [18 empty] | VV | 0
|  | -(0,15*(1,9*2,05)*1,351/1000)*1,5 |  | -0.0012 | [18 empty] | VV | 0
25 | 273362021R00 | Výztuž základových desek ze svařovaných sití , průměr drátu 10,0, oka 100/100 mm | t | 0.2296 |  | 0 |  | 0 |  | 0 | 21 | 0 | 1.057 | 0.24269 | 0 | 0 |  |  | 15.231 | 3.5 |  |  | POL1_0
|  | viz výkres č. D1.2b -01: : | [20 empty] | VV | 0
|  | výtah: : | [20 empty] | VV | 0
|  | (164/1000)*1,4 |  | 0.2296 | [18 empty] | VV | 0
26 | 279351101R00 | Bednění stěn základových zdí, jednostranné-zřízení | m2 | 6.775 |  | 0 |  | 0 |  | 0 | 21 | 0 | 0.03525 | 0.23882 | 0 | 0 |  |  | 0.74 | 5.01 |  |  | POL1_0
|  | viz výkres č. D1.1b - 08: : | [20 empty] | VV | 0
|  | 1,1*(1,7+1,85) |  | 3.905 | [18 empty] | VV | 0
|  | 1,4*2,05 |  | 2.87 | [18 empty] | VV | 0
27 | 279351102R00 | Bednění stěn základových zdí, jednostranné-odstran | m2 | 6.775 |  | 0 |  | 0 |  | 0 | 21 | 0 | 0 | 0 | 0 | 0 |  |  | 0.35 | 2.37 |  |  | POL1_0
|  | viz pol.č.: : | [20 empty] | VV | 0
|  | 6,775 |  | 6.775 | [18 empty] | VV | 0
28 | 274354042R00 | Bednění prostupu základem do 0,10 m2, dl.0,5 m | kus | 4 |  | 0 |  | 0 |  | 0 | 21 | 0 | 0.00347 | 0.01388 | 0 | 0 |  |  | 0.4 | 1.6 |  |  | POL1_0
|  | viz výkres č. D1.1b - 08: : | [20 empty] | VV | 0
|  | 4 |  | 4 | [18 empty] | VV | 0
29 | 38093221RR00 | Vlepení výztuže D 14, beton, malta chemická, vyvrtání a vyčištění otvoru,vyplnění otvoru maltou | m | 32 |  | 0 |  | 0 |  | 0 | 21 | 0 | 0.00118 | 0.03776 | 0 | 0 |  |  | 1.15 | 36.8 |  |  | POL1_0
|  | viz výkres č. D1.1b - 08: : | [20 empty] | VV | 0
|  | výztuž nerez prům.14 č. 1.4571: : | [20 empty] | VV | 0
|  | 0,4*80 |  | 32 | [18 empty] | VV | 0
30 | 271531112R01 | Polštář základu z kameniva hr. drceného 0-32 mm | m3 | 33.0825 |  | 0 |  | 0 |  | 0 | 21 | 0 | 1.7816 | 58.9411 | 0 | 0 |  |  | 1.085 | 35.89 |  |  | POL1_0
|  | viz Legenda místností - 1.NP: : | [20 empty] | VV | 0
|  | skladba P1b: : | [20 empty] | VV | 0
|  | místnost 105-112,115: : | [20 empty] | VV | 0
|  | 0,15*(16,06+20,16+15,35+22,08+16,75) |  | 13.56 | [18 empty] | VV | 0
|  | 0,15*(20,46+20,31+3,28+10,8) |  | 8.2275 | [18 empty] | VV | 0
|  | viz Legenda místností - 1.NP: : | [20 empty] | VV | 0
|  | skladba P2b: : | [20 empty] | VV | 0
|  | místnost 101,103,104,113,114,116-124: : | [20 empty] | VV | 0
|  | 0,15*(6,39+33,72+2,03+7,99+1,49) |  | 7.743 | [18 empty] | VV | 0
|  | 0,15*(3,7+1,3+1,3+4,93+4,49+1,31) |  | 2.5545 | [18 empty] | VV | 0
|  | 0,15*(1,02+3,08+2,55) |  | 0.9975 | [18 empty] | VV | 0
|  | Mezisoučet |  | 33.0825 | [18 empty] | VV | 1
Díl: | 3 | Svislé a kompletní konstrukce |  |  |  | 0 |  | 0 |  | 0 |  | 0 |  | 76.3476 |  | 0 |  |  |  | 683.64 |  |  | DIL
31 | 310236261R00 | Zazdívka otvorů pl. 0,09 m2 cihlami, tl. zdi 60 cm | kus | 1 |  | 0 |  | 0 |  | 0 | 21 | 0 | 0.11034 | 0.11034 | 0 | 0 |  |  | 0.492 | 0.49 |  |  | POL1_0
|  | viz výkres č. D1.1b - 02, ozn. B19: : | [20 empty] | VV | 0
|  | 1 |  | 1 | [18 empty] | VV | 0
32 | 340236212R00 | Zazdívka otvorů pl.0,09m2,cihlami tl.zdi nad 10 cm | kus | 2 |  | 0 |  | 0 |  | 0 | 21 | 0 | 0.0272 | 0.0544 | 0 | 0 |  |  | 0.301 | 0.6 |  |  | POL1_0
|  | viz výkres č. D1.1b - 02, ozn. B19: : | [20 empty] | VV | 0
|  | 2 |  | 2 | [18 empty] | VV | 0
33 | 340238212R00 | Zazdívka otvorů pl.1 m2,cihlami tl.zdi nad 10 cm | m2 | 0.297 |  | 0 |  | 0 |  | 0 | 21 | 0 | 0.2836 | 0.08423 | 0 | 0 |  |  | 1.021 | 0.3 |  |  | POL1_0
|  | viz výkres č. D1.1b - 09: : | [20 empty] | VV | 0
|  | (0,18*0,825)*2 |  | 0.297 | [18 empty] | VV | 0
34 | 310239211R00 | Zazdívka otvorů plochy do 4 m2 cihlami na MVC, vč. přikotvení | m3 | 13.3403 |  | 0 |  | 0 |  | 0 | 21 | 0 | 1.9522 | 26.0435 | 0 | 0 |  |  | 3.842 | 51.25 |  |  | POL1_0
|  | viz výkres č. D1.1b - 09: : | [20 empty] | VV | 0
|  | 0,5*(3,65*2,27) |  | 4.1427 | [18 empty] | VV | 0
|  | -0,5*(0,9*2,02) |  | -0.909 | [18 empty] | VV | 0
|  | 0,65*(2,26*0,52) |  | 0.7639 | [18 empty] | VV | 0
|  | 0,3*(3,65*1,05) |  | 1.1498 | [18 empty] | VV | 0
|  | 0,21*(2,44*0,975) |  | 0.4996 | [18 empty] | VV | 0
|  | 0,35*(0,9*2,02) |  | 0.6363 | [18 empty] | VV | 0
|  | 0,55*(0,9*2,1) |  | 1.0395 | [18 empty] | VV | 0
|  | viz výkres č. D1.1b - 10: : | [20 empty] | VV | 0
|  | 0,6*(1,084*2,27) |  | 1.4764 | [18 empty] | VV | 0
|  | 0,6*(0,52*2,1) |  | 0.6552 | [18 empty] | VV | 0
|  | 0,28*(0,7*2,08) |  | 0.4077 | [18 empty] | VV | 0
|  | 0,32*(1,49*2,0) |  | 0.9536 | [18 empty] | VV | 0
|  | 0,5*(1,05*1,99) |  | 1.0448 | [18 empty] | VV | 0
|  | 0,5*(1,51*1,96) |  | 1.4798 | [18 empty] | VV | 0
35 | 310238211R00 | Zazdívka otvorů plochy do 1 m2 cihlami na MVC, vč. přikotvení | m3 | 0.185 |  | 0 |  | 0 |  | 0 | 21 | 0 | 1.9522 | 0.36116 | 0 | 0 |  |  | 4.794 | 0.89 |  |  | POL1_0
|  | viz výkres č. D1.1b - 10: : | [20 empty] | VV | 0
|  | 0,25*(1,0*0,74) |  | 0.185 | [18 empty] | VV | 0
36 | 349231811R00 | Přizdívka ostění z cihel, kapsy do 15 cm | m2 | 0.226 |  | 0 |  | 0 |  | 0 | 21 | 0 | 0.29836 | 0.06743 | 0 | 0 |  |  | 1.606 | 0.36 |  |  | POL1_0
|  | viz výkres č. D1.1b - 09: : | [20 empty] | VV | 0
|  | (0,05*2,26)*2 |  | 0.226 | [18 empty] | VV | 0
37 | 311238130R00 | Zdivo z keram.tvárnic AKU P+D P15 na MC 10, tl. 190 mm | m2 | 88.3055 |  | 0 |  | 0 |  | 0 | 21 | 0 | 0.2128 | 18.7914 | 0 | 0 |  |  | 0.7172 | 63.33 |  |  | POL1_0
|  | viz výkres č. D1.1b - 09: : | [20 empty] | VV | 0
|  | 3,65*3,48 |  | 12.702 | [18 empty] | VV | 0
|  | -(1,0*2,02) |  | -2.02 | [18 empty] | VV | 0
|  | 3,65*(1,88+1,86) |  | 13.651 | [18 empty] | VV | 0
|  | 3,65*(2,19+1,6+0,14) |  | 14.3445 | [18 empty] | VV | 0
|  | 3,63*5,6 |  | 20.328 | [18 empty] | VV | 0
|  | 3,46*1,2 |  | 4.152 | [18 empty] | VV | 0
|  | -(0,8*2,02) |  | -1.616 | [18 empty] | VV | 0
|  | viz výkres č. D1.1b - 10: : | [20 empty] | VV | 0
|  | 4,24*7,11 |  | 30.1464 | [18 empty] | VV | 0
|  | -(1,51*2,24) |  | -3.3824 | [18 empty] | VV | 0
38 | 311238124R00 | Zdivo z keram.tvárnic AKU P20 na MC 10, s maltovou kapsou, tl. 250mm | m2 | 29.1875 |  | 0 |  | 0 |  | 0 | 21 | 0 | 0.27595 | 8.0543 | 0 | 0 |  |  | 0.94 | 27.44 |  |  | POL1_0
|  | viz výkres č. D1.1b - 09: : | [20 empty] | VV | 0
|  | 3,65*(5,3+3,25) |  | 31.2075 | [18 empty] | VV | 0
|  | -(1,0*2,02) |  | -2.02 | [18 empty] | VV | 0
39 | 34224811RR00 | Příčky z keram.tvárnic P10 na M10, tl. 140mm | m2 | 21.264 |  | 0 |  | 0 |  | 0 | 21 | 0 | 0.14137 | 3.0061 | 0 | 0 |  |  | 0.542 | 11.53 |  |  | POL1_0
|  | viz výkres č. D1.1b - 09: : | [20 empty] | VV | 0
|  | 3,65*2,53 |  | 9.2345 | [18 empty] | VV | 0
|  | -(0,9*2,02) |  | -1.818 | [18 empty] | VV | 0
|  | 3,65*2,53 |  | 9.2345 | [18 empty] | VV | 0
|  | -(0,9*2,02) |  | -1.818 | [18 empty] | VV | 0
|  | 3,65*2,26 |  | 8.249 | [18 empty] | VV | 0
|  | -(0,9*2,02) |  | -1.818 | [18 empty] | VV | 0
40 | 342948111R00 | Ukotvení příček k cihel.konstr. kotvami , na hmoždinku | m | 63.23 |  | 0 |  | 0 |  | 0 | 21 | 0 | 0.00102 | 0.06449 | 0 | 0 |  |  | 0.36 | 22.76 |  |  | POL1_0
|  | viz výkres č. D1.1b - 09: : | [20 empty] | VV | 0
|  | 3,65*15 |  | 54.75 | [18 empty] | VV | 0
|  | viz výkres č. D1.1b - 10: : | [20 empty] | VV | 0
|  | 4,24*2 |  | 8.48 | [18 empty] | VV | 0
41 | 342668111R00 | Těsnění styku příčky se stáv. konstrukcí PU pěnou, požární | m | 40.93 |  | 0 |  | 0 |  | 0 | 21 | 0 | 8e-05 | 0.00327 | 0 | 0 |  |  | 0.18 | 7.37 |  |  | POL1_0
|  | viz výkres č. D1.1b - 09: : | [20 empty] | VV | 0
|  | 3,48+1,88+1,86 |  | 7.22 | [18 empty] | VV | 0
|  | 2,19+1,6+0,14 |  | 3.93 | [18 empty] | VV | 0
|  | 5,6+1,2 |  | 6.8 | [18 empty] | VV | 0
|  | 5,3+3,25 |  | 8.55 | [18 empty] | VV | 0
|  | 2,53+2,53+2,26 |  | 7.32 | [18 empty] | VV | 0
|  | viz výkres č. D1.1b - 10: : | [20 empty] | VV | 0
|  | 7,11 |  | 7.11 | [18 empty] | VV | 0
42 | 34201322RRT2 | Příčka SDK tl.125 mm,ocel.kce,2x oplášť., deska, sádrokarton.12,5mm, izolace tloušťky 50 mm | m2 | 97.8531 |  | 0 |  | 0 |  | 0 | 21 | 0 | 0.05279 | 5.1657 | 0 | 0 |  |  | 1.287 | 125.94 |  |  | POL1_0
|  | viz výkres č. D1.1b - 09: : | [20 empty] | VV | 0
|  | 3,53*(2,04+1,67) |  | 13.0963 | [18 empty] | VV | 0
|  | -(0,8*2,02) |  | -1.616 | [18 empty] | VV | 0
|  | 3,53*1,6 |  | 5.648 | [18 empty] | VV | 0
|  | -(0,8*2,02) |  | -1.616 | [18 empty] | VV | 0
|  | 3,53*(1,93+2,33) |  | 15.0378 | [18 empty] | VV | 0
|  | -(1,0*2,02)*2 |  | -4.04 | [18 empty] | VV | 0
|  | 3,53*2,32 |  | 8.1896 | [18 empty] | VV | 0
|  | -(0,9*2,02) |  | -1.818 | [18 empty] | VV | 0
|  | 3,53*(4,21+1,93) |  | 21.6742 | [18 empty] | VV | 0
|  | -(0,9*2,02+0,8*2,02) |  | -3.434 | [18 empty] | VV | 0
|  | 3,53*(2,46+1,3) |  | 13.2728 | [18 empty] | VV | 0
|  | -(0,9*2,02) |  | -1.818 | [18 empty] | VV | 0
|  | viz výkres č. D1.1b -10: : | [20 empty] | VV | 0
|  | 4,08*(1,67+2,04+1,64) |  | 21.828 | [18 empty] | VV | 0
|  | -(0,8*2,02)*2 |  | -3.232 | [18 empty] | VV | 0
|  | 4,08*(2,6+2,33) |  | 20.1144 | [18 empty] | VV | 0
|  | -(0,9*2,02+0,8*2,02) |  | -3.434 | [18 empty] | VV | 0
43 | 34201332RRT2 | Příčka SDK tl.150 mm,ocel.kce,2x oplášť., deska, sádrokart. 12,5mm, izolace tloušťky 50 mm | m2 | 33.832 |  | 0 |  | 0 |  | 0 | 21 | 0 | 0.05313 | 1.7975 | 0 | 0 |  |  | 1.287 | 43.54 |  |  | POL1_0
|  | viz výkres č. D1.1b - 10: : | [20 empty] | VV | 0
|  | 4,08*(3,57+3,57) |  | 29.1312 | [18 empty] | VV | 0
|  | -(0,9*2,02)*2 |  | -3.636 | [18 empty] | VV | 0
|  | 4,24*(1,195+1,2) |  | 10.1548 | [18 empty] | VV | 0
|  | -(0,9*2,02) |  | -1.818 | [18 empty] | VV | 0
44 | 34201312RRT2 | Příčka SDK tl.100 mm,ocel.kce,2x oplášť.,deska, sádrokart. 12,5mm, izolace tloušťky 50 mm | m2 | 4.08 |  | 0 |  | 0 |  | 0 | 21 | 0 | 0.05067 | 0.20673 | 0 | 0 |  |  | 1.287 | 5.25 |  |  | POL1_0
|  | viz výkres č. D1.1b - 10: : | [20 empty] | VV | 0
|  | 4,08*0,4 |  | 1.632 | [18 empty] | VV | 0
|  | 4,08*0,6 |  | 2.448 | [18 empty] | VV | 0
45 | 34201612RR00 | Příčka SDK tl.250mm,2x ocel.kce,2x oplášť., deska sádrokart.požár.12,5mm, izolace tl. 50mm | m2 | 17.4031 |  | 0 |  | 0 |  | 0 | 21 | 0 | 0.05047 | 0.87833 | 0 | 0 |  |  | 1.673 | 29.12 |  |  | POL1_0
|  | viz výkres č. D1.1b - 09: : | [20 empty] | VV | 0
|  | 3,53*2,63 |  | 9.2839 | [18 empty] | VV | 0
|  | viz výkres č. D1.1b - 10: : | [20 empty] | VV | 0
|  | 4,08*1,99 |  | 8.1192 | [18 empty] | VV | 0
46 | 34201612RR00 | Předstěna SDK tl.75mm,2x ocel.kce, jednostranně, 2x opláštěná,deska sádrok.požár12,5mm,izolace 50mm | m2 | 18.4754 |  | 0 |  | 0 |  | 0 | 21 | 0 | 0.05047 | 0.93245 | 0 | 0 |  |  | 1.673 | 30.91 |  |  | POL1_0
|  | El 45: : | [20 empty] | VV | 0
|  | viz výkres č. D1.1b - 09: : | [20 empty] | VV | 0
|  | 3,53*(0,74+0,25) |  | 3.4947 | [18 empty] | VV | 0
|  | 3,53*(0,68+0,25) |  | 3.2829 | [18 empty] | VV | 0
|  | 3,53*(0,81+0,25) |  | 3.7418 | [18 empty] | VV | 0
|  | viz výkres č. D1.1b - 10: : | [20 empty] | VV | 0
|  | 4,08*(0,74+0,25) |  | 4.0392 | [18 empty] | VV | 0
|  | 4,08*(0,71+0,25) |  | 3.9168 | [18 empty] | VV | 0
47 | 34201612RR00 | Předstěna SDK tl.150mm,2x ocel.kce, jednostranně, 2x opláštěná,deska sádrok.požár12,5mm,izolace 50mm | m2 | 13.9138 |  | 0 |  | 0 |  | 0 | 21 | 0 | 0.05047 | 0.70223 | 0 | 0 |  |  | 1.673 | 23.28 |  |  | POL1_0
|  | El 45: : | [20 empty] | VV | 0
|  | viz výkres č. D1.1b - 09: : | [20 empty] | VV | 0
|  | 3,53*1,86 |  | 6.5658 | [18 empty] | VV | 0
|  | 3,53*0,8 |  | 2.824 | [18 empty] | VV | 0
|  | 1,2*0,77 |  | 0.924 | [18 empty] | VV | 0
|  | 1,2*0,7 |  | 0.84 | [18 empty] | VV | 0
|  | 1,2*0,83 |  | 0.996 | [18 empty] | VV | 0
|  | viz výkres č. D1.1b - 10: : | [20 empty] | VV | 0
|  | 1,2*0,77 |  | 0.924 | [18 empty] | VV | 0
|  | 1,2*0,7 |  | 0.84 | [18 empty] | VV | 0
48 | 34701612RR00 | Předstěna SDK, tl.100mm, ocel. kce CW, deska sádrokarton.2x 12,5mm | m2 | 3.3864 |  | 0 |  | 0 |  | 0 | 21 | 0 | 0.01239 | 0.04196 | 0 | 0 |  |  | 0.69 | 2.34 |  |  | POL1_0
|  | viz výkres č. D1.1b - 10: : | [20 empty] | VV | 0
|  | 4,08*0,83 |  | 3.3864 | [18 empty] | VV | 0
49 | 34701612RR00 | Předstěna SDK, tl.150mm, ocel. kce CW, deska sádrokarton.2x 12,5mm | m2 | 3.396 |  | 0 |  | 0 |  | 0 | 21 | 0 | 0.01239 | 0.04208 | 0 | 0 |  |  | 0.69 | 2.34 |  |  | POL1_0
|  | viz výkres č. D1.1b - 09: : | [20 empty] | VV | 0
|  | 1,2*1,03 |  | 1.236 | [18 empty] | VV | 0
|  | 1,2*(0,9+0,9) |  | 2.16 | [18 empty] | VV | 0
50 | 34208425RR00 | Příčka bezpeč.SDK,tl.156, 2x ocel.kce, Pz plech, 0,8mm,2x MV tl. 50mm, 2x opláštěná sádr.deskami | m2 | 41.6152 |  | 0 |  | 0 |  | 0 | 21 | 0 | 0.07254 | 3.0188 | 0 | 0 |  |  | 2.213 | 92.09 |  |  | POL1_0
|  | sádrokarton.deska 1x + 1x akustická: : | [20 empty] | VV | 0
|  | 2xCW 50mm: : | [20 empty] | VV | 0
|  | El 90: : | [20 empty] | VV | 0
|  | viz výkres č. D1.1b - 10: : | [20 empty] | VV | 0
|  | 4,08*5,95 |  | 24.276 | [18 empty] | VV | 0
|  | 4,08*3,78 |  | 15.4224 | [18 empty] | VV | 0
|  | -(1,0*2,02) |  | -2.02 | [18 empty] | VV | 0
|  | 4,08*1,46 |  | 5.9568 | [18 empty] | VV | 0
|  | -(1,0*2,02) |  | -2.02 | [18 empty] | VV | 0
51 | 34208627RR00 | Příčka bezpeč.SDK,tl.256, 2x ocel.kce, Pz plech, 0,8mm,2x MV tl. 80mm, 2x opláštěná sádr.deskami | m2 | 14.8104 |  | 0 |  | 0 |  | 0 | 21 | 0 | 0.07405 | 1.0967 | 0 | 0 |  |  | 2.213 | 32.78 |  |  | POL1_0
|  | sádrokarton.deska 1x + 1x akustická: : | [20 empty] | VV | 0
|  | 2xCW 100mm: : | [20 empty] | VV | 0
|  | El 90: : | [20 empty] | VV | 0
|  | viz výkres č. D1.1b - 10: : | [20 empty] | VV | 0
|  | 4,08*1,64 |  | 6.6912 | [18 empty] | VV | 0
|  | 4,08*1,99 |  | 8.1192 | [18 empty] | VV | 0
52 | R příplatek | Příplatek za desku sádrokartonovou impregnovanou | m2 | 150.2926 |  | 0 |  | 0 |  | 0 | 21 | 0 | 0 | 0 | 0 | 0 |  |  | 0 | 0 |  |  | POL1_0
|  | viz výkres č. D1.1b - 09: : | [20 empty] | VV | 0
|  | místnost 106,109,112,124,125,115,122: : | [20 empty] | VV | 0
|  | 3,53*1,6 |  | 5.648 | [18 empty] | VV | 0
|  | -(0,8*2,02) |  | -1.616 | [18 empty] | VV | 0
|  | 3,53*(0,675+0,325) |  | 3.53 | [18 empty] | VV | 0
|  | 0,15*0,675+0,15*1,2 |  | 0.2813 | [18 empty] | VV | 0
|  | 3,53*(1,665+1,915) |  | 12.6374 | [18 empty] | VV | 0
|  | -(0,8*2,02) |  | -1.616 | [18 empty] | VV | 0
|  | 3,53*0,765+0,15*0,765 |  | 2.8152 | [18 empty] | VV | 0
|  | 3,53*(2,2+2,63) |  | 17.0499 | [18 empty] | VV | 0
|  | -(1,0*2,02) |  | -2.02 | [18 empty] | VV | 0
|  | 1,2*1,0+0,15*1,0 |  | 1.35 | [18 empty] | VV | 0
|  | 3,53*2,32 |  | 8.1896 | [18 empty] | VV | 0
|  | -(0,9*2,02) |  | -1.818 | [18 empty] | VV | 0
|  | 1,2*0,9+0,15*0,9 |  | 1.215 | [18 empty] | VV | 0
|  | 3,53*2,32 |  | 8.1896 | [18 empty] | VV | 0
|  | -(0,9*2,02) |  | -1.818 | [18 empty] | VV | 0
|  | 1,2*0,9+0,15*0,925 |  | 1.2188 | [18 empty] | VV | 0
|  | 3,53*(1,92+1,93+0,81) |  | 16.4498 | [18 empty] | VV | 0
|  | -(0,8*2,02) |  | -1.616 | [18 empty] | VV | 0
|  | 0,15*0,81+0,15*1,2 |  | 0.3015 | [18 empty] | VV | 0
|  | 3,53*(0,775+0,15) |  | 3.2653 | [18 empty] | VV | 0
|  | Mezisoučet |  | 71.6374 | [18 empty] | VV | 1
|  | viz výkres č. D1.1b - 10: : | [20 empty] | VV | 0
|  | místnost 205,208,211: : | [20 empty] | VV | 0
|  | 4,08*(1,912*2+1,63*2) |  | 28.9027 | [18 empty] | VV | 0
|  | -(0,8*2,02) |  | -1.616 | [18 empty] | VV | 0
|  | 0,15*0,79+0,15*1,2 |  | 0.2985 | [18 empty] | VV | 0
|  | 4,08*(1,912*2+1,67*2) |  | 29.2291 | [18 empty] | VV | 0
|  | -(0,8*2,02) |  | -1.616 | [18 empty] | VV | 0
|  | 0,15*0,74+0,15*1,2 |  | 0.291 | [18 empty] | VV | 0
|  | 4,08*(2,094+1,99*2) |  | 24.7819 | [18 empty] | VV | 0
|  | -(0,8*2,02) |  | -1.616 | [18 empty] | VV | 0
|  | Mezisoučet |  | 78.6552 | [18 empty] | VV | 1
53 | 317121026R00 | Osazení překladu keram. vysokého, světl. do 180 cm | kus | 12 |  | 0 |  | 0 |  | 0 | 21 | 0 | 0.00356 | 0.04272 | 0 | 0 |  |  | 0.3 | 3.6 |  |  | POL1_0
|  | viz výkres č. D1.1b - 09: : | [20 empty] | VV | 0
|  | viz Výpis překladů p1 - p4: : | [20 empty] | VV | 0
|  | 5+2+3+2 |  | 12 | [18 empty] | VV | 0
54 | 593407952R | Překlad keramický /70x238x1500 mm/ | kus | 5 |  | 0 |  | 0 |  | 0 | 21 | 0 | 0.0525 | 0.2625 | 0 | 0 |  |  | 0 | 0 |  |  | POL3_0
|  | viz výkres č. D1.1b - 09: : | [20 empty] | VV | 0
|  | viz Výpis překladů p1: : | [20 empty] | VV | 0
|  | 5 |  | 5 | [18 empty] | VV | 0
55 | 593407951R | Překlad keramický /70x238x1250 mm/ | kus | 2 |  | 0 |  | 0 |  | 0 | 21 | 0 | 0.04375 | 0.0875 | 0 | 0 |  |  | 0 | 0 |  |  | POL3_0
|  | viz výkres č. D1.1b - 09: : | [20 empty] | VV | 0
|  | viz Výpis překladů p2: : | [20 empty] | VV | 0
|  | 2 |  | 2 | [18 empty] | VV | 0
56 | 59340727.AR | Překlad keramický 125x14,0x7,1 cm | kus | 3 |  | 0 |  | 0 |  | 0 | 21 | 0 | 0.0225 | 0.0675 | 0 | 0 |  |  | 0 | 0 |  |  | POL3_0
|  | viz výkres č. D1.1b - 09: : | [20 empty] | VV | 0
|  | viz Výpis překladů p3: : | [20 empty] | VV | 0
|  | 3 |  | 3 | [18 empty] | VV | 0
57 | 593407953R | Překlad keramický /70x238x1750 mm/ | kus | 2 |  | 0 |  | 0 |  | 0 | 21 | 0 | 0.06125 | 0.1225 | 0 | 0 |  |  | 0 | 0 |  |  | POL3_0
|  | viz výkres č. D1.1b - 09: : | [20 empty] | VV | 0
|  | viz Výpis překladů p4: : | [20 empty] | VV | 0
|  | 2 |  | 2 | [18 empty] | VV | 0
58 | 317941121RT3 | Osazení ocelových válcovaných nosníků do č.12, včetně dodávky profilu IPE č.12 | t | 0.416 |  | 0 |  | 0 |  | 0 | 21 | 0 | 1.0995 | 0.45741 | 0 | 0 |  |  | 18.175 | 7.56 |  |  | POL1_0
|  | viz výkres č. D1.1b - 09: : | [20 empty] | VV | 0
|  | viz Výpis oceli a3,a6,a7,a16,a17,a18: : | [20 empty] | VV | 0
|  | (40,56+37,44+47,12+47,84+46,8+36,1)/1000 |  | 0.2559 | [18 empty] | VV | 0
|  | viz výkres č. D1.1b - 10: : | [20 empty] | VV | 0
|  | viz Výpis oceli a8,a9,a11: : | [20 empty] | VV | 0
|  | (46,8+56,48+56,79)/1000 |  | 0.1601 | [18 empty] | VV | 0
59 | 317941123RT3 | Osazení ocelových válcovaných nosníků č.14-22, včetně dodávky profilu IPE č.16 | t | 0.3835 |  | 0 |  | 0 |  | 0 | 21 | 0 | 1.0971 | 0.42073 | 0 | 0 |  |  | 16.583 | 6.36 |  |  | POL1_0
|  | viz výkres č. D1.1b - 09: : | [20 empty] | VV | 0
|  | viz Výpis oceli a2,a4,a5,a12: : | [20 empty] | VV | 0
|  | (91,01+121,82+109,02+61,62)/1000 |  | 0.3835 | [18 empty] | VV | 0
60 | 317941123RT5 | Osazení ocelových válcovaných nosníků č.14-22, včetně dodávky profilu HEB č.20 | t | 1.1783 |  | 0 |  | 0 |  | 0 | 21 | 0 | 1.0971 | 1.2927 | 0 | 0 |  |  | 16.583 | 19.54 |  |  | POL1_0
|  | viz výkres č. D1.1b - 09: : | [20 empty] | VV | 0
|  | viz Výpis oceli a1: : | [20 empty] | VV | 0
|  | 585,51/1000 |  | 0.5855 | [18 empty] | VV | 0
|  | viz výkres č. D1.1b - 10: : | [20 empty] | VV | 0
|  | viz Výpis oceli a10: : | [20 empty] | VV | 0
|  | 592,8/1000 |  | 0.5928 | [18 empty] | VV | 0
61 | 317941121RT3 | Osazení ocelových válcovaných nosníků do č.12, včetně dodávky profilu L 120x80x10 | t | 0.0505 |  | 0 |  | 0 |  | 0 | 21 | 0 | 1.0995 | 0.05553 | 0 | 0 |  |  | 18.175 | 0.92 |  |  | POL1_0
|  | viz výkres č. D1.1b - 09: : | [20 empty] | VV | 0
|  | viz Výpis oceli a13: : | [20 empty] | VV | 0
|  | 36,74/1000 |  | 0.0367 | [18 empty] | VV | 0
|  | viz výkres č. D1.1b - 10: : | [20 empty] | VV | 0
|  | viz Výpis oceli a14: : | [20 empty] | VV | 0
|  | 13,8/1000 |  | 0.0138 | [18 empty] | VV | 0
62 | 317941123RT4 | Osazení ocelových válcovaných nosníků č.14-22, včetně dodávky profilu I č.18 | t | 0.0701 |  | 0 |  | 0 |  | 0 | 21 | 0 | 1.0971 | 0.07691 | 0 | 0 |  |  | 16.583 | 1.16 |  |  | POL1_0
|  | viz výkres č. D1.1b - 09: : | [20 empty] | VV | 0
|  | viz Výpis oceli a15: : | [20 empty] | VV | 0
|  | 70,08/1000 |  | 0.0701 | [18 empty] | VV | 0
63 | 346244381R00 | Plentování ocelových nosníků výšky do 20 cm | m2 | 14.1576 |  | 0 |  | 0 |  | 0 | 21 | 0 | 0.18324 | 2.5942 | 0 | 0 |  |  | 1.21 | 17.13 |  |  | POL1_0
|  | viz výkres č. D1.1b - 09: : | [20 empty] | VV | 0
|  | viz Výpis oceli a1,a2-a13, a17: : | [20 empty] | VV | 0
|  | 0,65*3,21+0,65*1,92+0,5*1,3+0,5*2,57 |  | 5.2695 | [18 empty] | VV | 0
|  | 0,55*2,3+0,5*1,2+0,7*1,51 |  | 2.922 | [18 empty] | VV | 0
|  | 0,65*1,3+0,55*1,5 |  | 1.67 | [18 empty] | VV | 0
|  | Mezisoučet |  | 9.8615 | [18 empty] | VV | 1
|  | viz výkres č. D1.1b - 10: : | [20 empty] | VV | 0
|  | viz Výpis oceli a8,a9,a10,a11,a14: : | [20 empty] | VV | 0
|  | 0,5*1,5+0,19*1,81+0,6*1,82+0,18*0,89 |  | 2.3461 | [18 empty] | VV | 0
|  | 0,6*3,25 |  | 1.95 | [18 empty] | VV | 0
|  | Mezisoučet |  | 4.2961 | [18 empty] | VV | 1
64 | 346481111R00 | Zaplentování rýh, nosníků rabicovým pletivem | m2 | 26.6102 |  | 0 |  | 0 |  | 0 | 21 | 0 | 0.00846 | 0.22512 | 0 | 0 |  |  | 0.891 | 23.71 |  |  | POL1_0
|  | viz výkres č. D1.1b - 09: : | [20 empty] | VV | 0
|  | viz Výpis oceli a1,a2-a13, a17,a18: : | [20 empty] | VV | 0
|  | 0,65*3,21+0,25*(3,21*2) |  | 3.6915 | [18 empty] | VV | 0
|  | 0,65*1,92+0,2*(1,92*2) |  | 2.016 | [18 empty] | VV | 0
|  | 0,5*1,3+0,2*(1,3*2) |  | 1.17 | [18 empty] | VV | 0
|  | 0,5*2,57+0,2*(2,57*2) |  | 2.313 | [18 empty] | VV | 0
|  | 0,55*2,3+0,2*(2,3*2) |  | 2.185 | [18 empty] | VV | 0
|  | 0,5*1,2+0,2*(1,2*2) |  | 1.08 | [18 empty] | VV | 0
|  | 0,7*1,51+0,2*(1,51*2) |  | 1.661 | [18 empty] | VV | 0
|  | 0,65*1,3+0,2*(1,3*2) |  | 1.365 | [18 empty] | VV | 0
|  | 0,18*2,37+0,2*(2,37*2) |  | 1.3746 | [18 empty] | VV | 0
|  | 0,55*1,5+0,2*(1,5*2) |  | 1.425 | [18 empty] | VV | 0
|  | Mezisoučet |  | 18.2811 | [18 empty] | VV | 1
|  | viz výkres č. D1.1b - 10: : | [20 empty] | VV | 0
|  | viz Výpis oceli a8,a9,a10,a11,a14: : | [20 empty] | VV | 0
|  | 0,5*1,5+0,2*(1,5*2) |  | 1.35 | [18 empty] | VV | 0
|  | 0,19*1,81+0,2*(1,81*2) |  | 1.0679 | [18 empty] | VV | 0
|  | 0,6*3,25+0,25*(3,25*2) |  | 3.575 | [18 empty] | VV | 0
|  | 0,6*1,82+0,2*(1,82*2) |  | 1.82 | [18 empty] | VV | 0
|  | 0,18*0,89+0,2*(0,89*2) |  | 0.5162 | [18 empty] | VV | 0
|  | Mezisoučet |  | 8.3291 | [18 empty] | VV | 1
65 | R spoj | Spoj svařováním IPE 120 a HEB 200 | kus | 2 |  | 0 |  | 0 |  | 0 | 21 | 0 | 0 | 0 | 0 | 0 |  |  | 0 | 0 |  |  | POL1_0
|  | viz výkres č. D1.1b - 09: : | [20 empty] | VV | 0
|  | viz Výpis oceli a1 a a18: : | [20 empty] | VV | 0
|  | 1 |  | 1 | [18 empty] | VV | 0
|  | viz výkres č. D1.1b - 10: : | [20 empty] | VV | 0
|  | viz Výpis oceli a9,a10: : | [20 empty] | VV | 0
|  | 1 |  | 1 | [18 empty] | VV | 0
66 | DV1dvířka | D+M revizní dvířka 300x300mm uzavíratelná , do zdiva z ocel.plechu 0,8mm | kus | 6 |  | 0 |  | 0 |  | 0 | 21 | 0 | 0.00477 | 0.02862 | 0 | 0 |  |  | 1.19 | 7.14 |  |  | POL1_0
|  | viz výkres č. D1.1b - 09,10: : | [20 empty] | VV | 0
|  | viz Výpis revizních dvířek DV1: : | [20 empty] | VV | 0
|  | rám z profilu L 30x30x2mm: : | [20 empty] | VV | 0
|  | rozměr vč. rámu 360x360mm: : | [20 empty] | VV | 0
|  | PÚ - komaxit bílý: : | [20 empty] | VV | 0
|  | 4+2 |  | 6 | [18 empty] | VV | 0
67 | DV2dvířka | D+M revizní dvířka 200x200mm uzavíratelná , do zdiva dvířka z SDK desky | kus | 2 |  | 0 |  | 0 |  | 0 | 21 | 0 | 0.00477 | 0.00954 | 0 | 0 |  |  | 1.19 | 2.38 |  |  | POL1_0
|  | viz výkres č. D1.1b - 09: : | [20 empty] | VV | 0
|  | viz Výpis revizních dvířek DV2: : | [20 empty] | VV | 0
|  | rám hliníkový: : | [20 empty] | VV | 0
|  | 2 |  | 2 | [18 empty] | VV | 0
68 | DV3dvířka | D+M revizní dvířka 300x300mm uzavíratelná , do SDK, dvířka protipož.deska tl. 25mm, El 45 | kus | 7 |  | 0 |  | 0 |  | 0 | 21 | 0 | 0.00477 | 0.03339 | 0 | 0 |  |  | 1.19 | 8.33 |  |  | POL1_0
|  | viz výkres č. D1.1b - 09: : | [20 empty] | VV | 0
|  | viz Výpis revizních dvířek DV3: : | [20 empty] | VV | 0
|  | rám hliníkový: : | [20 empty] | VV | 0
|  | 7 |  | 7 | [18 empty] | VV | 0
69 | DV4dvířka | D+M revizní dvířka 400x400mm uzavíratelná , do SDK podhledů , dvířka SDK deska tl. 12,5mm | kus | 10 |  | 0 |  | 0 |  | 0 | 21 | 0 | 0.00477 | 0.0477 | 0 | 0 |  |  | 1.19 | 11.9 |  |  | POL1_0
|  | viz výkres č. D1.1b - 09,10: : | [20 empty] | VV | 0
|  | viz Výpis revizních dvířek DV4: : | [20 empty] | VV | 0
|  | rám hliníkový: : | [20 empty] | VV | 0
|  | 7+3 |  | 10 | [18 empty] | VV | 0
Díl: | 4 | Vodorovné konstrukce |  |  |  | 0 |  | 0 |  | 0 |  | 0 |  | 44.2221 |  | 0 |  |  |  | 677.09 |  |  | DIL
70 | 44711322RRZ1 | Podhled SDK,OK CD, závěsy,2x deska sádrokart., protipožární 12,5mm, El 45,bez dodáv.a mtž izolace | m2 | 146.3175 |  | 0 |  | 0 |  | 0 | 21 | 0 | 0.02496 | 3.6521 | 0 | 0 |  |  | 1.44 | 210.7 |  |  | POL1_0
|  | viz výkres č. D1.1b - 09: : | [20 empty] | VV | 0
|  | viz Legenda místností - 1.NP: : | [20 empty] | VV | 0
|  | místnost 103,103a,105,106,107,108,109,110: : | [20 empty] | VV | 0
|  | místnost 118,119,120,121,122,123: : | [20 empty] | VV | 0
|  | (22,32+11,62+2,46+2,89+19,01)*1,05 |  | 61.215 | [18 empty] | VV | 0
|  | (8,14+3,0+19,25+10,61+8,85+3,73)*1,05 |  | 56.259 | [18 empty] | VV | 0
|  | (3,69+3,4+20,38)*1,05 |  | 28.8435 | [18 empty] | VV | 0
|  | Mezisoučet |  | 146.3175 | [18 empty] | VV | 1
71 | 44711322RRZ1 | Podhled SDK,OK CD, závěsy,2x deska sádrokart., protipožární 12,5mm, El 30,bez dodáv.a mtž izolace | m2 | 100.9932 |  | 0 |  | 0 |  | 0 | 21 | 0 | 0.02496 | 2.5208 | 0 | 0 |  |  | 1.44 | 145.43 |  |  | POL1_0
|  | viz výkres č. D1.1b - 10: : | [20 empty] | VV | 0
|  | viz Legenda místností - 2.NP: : | [20 empty] | VV | 0
|  | místnost 201,202,204-209,214: : | [20 empty] | VV | 0
|  | (8,15*1,2+0,42*1,2)*1,05 |  | 10.7982 | [18 empty] | VV | 0
|  | (22,09+2,6+2,94+20,72)*1,05 |  | 50.7675 | [18 empty] | VV | 0
|  | (8,04+2,99+20,72+5,8)*1,05 |  | 39.4275 | [18 empty] | VV | 0
|  | Mezisoučet |  | 100.9932 | [18 empty] | VV | 1
72 | 41602112RR00 | Podhledy SDK, kovová.kce 2x CW100,, 1x deska sádrokartonová tl. 12,5mm | m2 | 134.0875 |  | 0 |  | 0 |  | 0 | 21 | 0 | 0.01186 | 1.5903 | 0 | 0 |  |  | 0.95 | 127.38 |  |  | POL1_0
|  | viz výkres č. D1.1b - 09: : | [20 empty] | VV | 0
|  | viz Legenda místností - 1.NP: : | [20 empty] | VV | 0
|  | místnost 101,106,109,111-117,124,125: : | [20 empty] | VV | 0
|  | (1,99*0,76)*1,05 |  | 1.588 | [18 empty] | VV | 0
|  | (5,83+2,89+3,0+4,92+8,08+22,98)*1,05 |  | 50.085 | [18 empty] | VV | 0
|  | (4,82+3,48+15,2+3,38+2,51+2,2)*1,05 |  | 33.1695 | [18 empty] | VV | 0
|  | Mezisoučet |  | 84.8425 | [18 empty] | VV | 1
|  | viz výkres č. D1.1b -10: : | [20 empty] | VV | 0
|  | viz Legenda místností - 2.NP: : | [20 empty] | VV | 0
|  | místnost 205,208,210,211,212,213: : | [20 empty] | VV | 0
|  | (2,94+2,99+6,29+4,13+23,18+7,37)*1,05 |  | 49.245 | [18 empty] | VV | 0
|  | Mezisoučet |  | 49.245 | [18 empty] | VV | 1
73 | 43032141RR00 | Schodišťové konstrukce, železobeton C 25/30, XC1 | m3 | 5.8201 |  | 0 |  | 0 |  | 0 | 21 | 0 | 2.5251 | 14.6962 | 0 | 0 |  |  | 3.7695 | 21.94 |  |  | POL1_0
|  | viz výkres č. D1.2b-02: : | [20 empty] | VV | 0
|  | (1,2*0,73)*1,05 |  | 0.9198 | [18 empty] | VV | 0
|  | (1,2*0,71)*1,05 |  | 0.8946 | [18 empty] | VV | 0
|  | 0,33*(1,2*1,515)*1,05 |  | 0.6299 | [18 empty] | VV | 0
|  | viz výkres č. D1.2b-03: : | [20 empty] | VV | 0
|  | (1,2*0,8)*1,05 |  | 1.008 | [18 empty] | VV | 0
|  | (1,2*0,8)*1,05 |  | 1.008 | [18 empty] | VV | 0
|  | 0,35*(1,4*1,515)*1,05 |  | 0.7795 | [18 empty] | VV | 0
|  | 0,38*(0,96*1,515)*1,05 |  | 0.5803 | [18 empty] | VV | 0
74 | 430361821R00 | Výztuž schodišťových konstrukcí z ocelí 10505(R) | t | 0.2148 |  | 0 |  | 0 |  | 0 | 21 | 0 | 1.0209 | 0.21929 | 0 | 0 |  |  | 54.168 | 11.64 |  |  | POL1_0
|  | viz výkres č. D1.2b-02: : | [20 empty] | VV | 0
|  | (88,164+4,182)/1000*1,1 |  | 0.1016 | [18 empty] | VV | 0
|  | viz výkres č. D1.2b-03: : | [20 empty] | VV | 0
|  | (98,703+4,182)/1000*1,1 |  | 0.1132 | [18 empty] | VV | 0
75 | 431351121R00 | Bednění podstup.desek přímočarých - zřízení, vč. podpěr.konstrukce | m2 | 24.0916 |  | 0 |  | 0 |  | 0 | 21 | 0 | 0.04597 | 1.1075 | 0 | 0 |  |  | 2.3 | 55.41 |  |  | POL1_0
|  | viz výkres č. D1.2b-02: : | [20 empty] | VV | 0
|  | 1,2*(2,84+1,37+0,146+3,07) |  | 8.9112 | [18 empty] | VV | 0
|  | 0,73+0,71 |  | 1.44 | [18 empty] | VV | 0
|  | viz výkres č. D1.2b-02: : | [20 empty] | VV | 0
|  | 1,2*(0,183+3,57+1,38+0,17+3,55+0,96) |  | 11.7756 | [18 empty] | VV | 0
|  | 0,8+0,8+0,96*0,38 |  | 1.9648 | [18 empty] | VV | 0
76 | 431351122R00 | Bednění podst.desek přímočarých - odstranění, vč. podpěrné konstrukce | m2 | 24.0916 |  | 0 |  | 0 |  | 0 | 21 | 0 | 0 | 0 | 0 | 0 |  |  | 0.338 | 8.14 |  |  | POL1_0
77 | 434351141R00 | Bednění stupňů přímočarých - zřízení | m2 | 11.04 |  | 0 |  | 0 |  | 0 | 21 | 0 | 0.01693 | 0.18691 | 0 | 0 |  |  | 1.5396 | 17 |  |  | POL1_0
|  | viz výkres č. D1.2b-02: : | [20 empty] | VV | 0
|  | 1,2*0,2*22 |  | 5.28 | [18 empty] | VV | 0
|  | viz výkres č. D1.2b-03: : | [20 empty] | VV | 0
|  | 1,2*0,2*24 |  | 5.76 | [18 empty] | VV | 0
78 | 434351142R00 | Bednění stupňů přímočarých - odstranění | m2 | 11.04 |  | 0 |  | 0 |  | 0 | 21 | 0 | 0 | 0 | 0 | 0 |  |  | 0.26 | 2.87 |  |  | POL1_0
79 | 41116004RRAA | Strop z vložek keram., tl. 25 cm vč. nosníků, nadbeton.60-170mm, kari sítě 100/100/8 - komplet | m2 | 31.8276 |  | 0 |  | 0 |  | 0 | 21 | 0 | 0.35643 | 11.3443 | 0 | 0 |  |  | 1.4472 | 46.06 |  |  | POL2_0
|  | vč. podpěrné konstrukce a bednění: : | [20 empty] | VV | 0
|  | viz Výpis prvků stropu: : | [20 empty] | VV | 0
|  | 26,0*1,05 |  | 27.3 | [18 empty] | VV | 0
|  | viz výkres č. D1.2b-02: : | [20 empty] | VV | 0
|  | (1,4*1,54)*2*1,05 |  | 4.5276 | [18 empty] | VV | 0
80 | 411361821R00 | Výztuž stropů z betonářské oceli 10505(R) | t | 0.2712 |  | 0 |  | 0 |  | 0 | 21 | 0 | 1.0214 | 0.277 | 0 | 0 |  |  | 26.616 | 7.22 |  |  | POL1_0
|  | viz Výpis výztuže stropu: : | [20 empty] | VV | 0
|  | (85+53+108,5)/1000*1,1 |  | 0.2712 | [18 empty] | VV | 0
81 | R trn | D+M Spřahovací trn typ SD z oceli 4.8 dl. 120mm, prům 16mm navařený v ose HEB 200 po 150mm | kus | 57 |  | 0 |  | 0 |  | 0 | 21 | 0 | 0 | 0 | 0 | 0 |  |  | 0 | 0 |  |  | POL1_0
|  | viz Výpis výztuže stropu: : | [20 empty] | VV | 0
|  | 57 |  | 57 | [18 empty] | VV | 0
82 | 417321414R00 | Ztužující pásy a věnce z betonu železového C 25/30, XC1 | m3 | 0.9357 |  | 0 |  | 0 |  | 0 | 21 | 0 | 2.5251 | 2.3628 | 0 | 0 |  |  | 1.448 | 1.35 |  |  | POL1_0
|  | (0,25*0,21*8,64)*1,05 |  | 0.4763 | [18 empty] | VV | 0
|  | (0,25*0,25*7,0)*1,05 |  | 0.4594 | [18 empty] | VV | 0
83 | 411321414R00 | Stropy deskové ze železobetonu C 25/30, dobetonávka | m3 | 1.5364 |  | 0 |  | 0 |  | 0 | 21 | 0 | 2.5251 | 3.8796 | 0 | 0 |  |  | 0.987 | 1.52 |  |  | POL1_0
|  | 0,25*(0,4*2,85+0,14*0,5+0,19*0,875)*1,05 |  | 0.3613 | [18 empty] | VV | 0
|  | 0,25*(0,96*3,21+0,22*1,2+0,19*0,53)*1,05 |  | 0.9047 | [18 empty] | VV | 0
|  | 0,25*(0,165*1,85+0,325*2,23)*1,05 |  | 0.2704 | [18 empty] | VV | 0
84 | 417351115R00 | Bednění ztužujících pásů a věnců, dobetonávka, zřízení | m2 | 12.102 |  | 0 |  | 0 |  | 0 | 21 | 0 | 0.00782 | 0.09464 | 0 | 0 |  |  | 0.79 | 9.56 |  |  | POL1_0
|  | 0,4*(8,64+7,0) |  | 6.256 | [18 empty] | VV | 0
|  | 0,4*(0,9+2,85+0,4+0,875) |  | 2.01 | [18 empty] | VV | 0
|  | 0,4*(0,31+1,2+0,22+0,96) |  | 1.076 | [18 empty] | VV | 0
|  | 0,4*(1,7+1,85+0,165+0,325+2,86) |  | 2.76 | [18 empty] | VV | 0
85 | 417351116R00 | Bednění ztužujících pásů a věnců - odstranění | m2 | 12.102 |  | 0 |  | 0 |  | 0 | 21 | 0 | 0 | 0 | 0 | 0 |  |  | 0.24 | 2.9 |  |  | POL1_0
86 | 417321414R00 | Podklad z betonu železového C 25/30 | m3 | 0.7466 |  | 0 |  | 0 |  | 0 | 21 | 0 | 2.5251 | 1.8853 | 0 | 0 |  |  | 1.448 | 1.08 |  |  | POL1_0
|  | viz výkres č. D1.1b - 09,10: : | [20 empty] | VV | 0
|  | pod překlady v kapsách: : | [20 empty] | VV | 0
|  | ((0,65*0,3+0,65*0,3+0,5*0,3+0,5*0,3)*2*0,15)*1,05 |  | 0.2174 | [18 empty] | VV | 0
|  | ((0,55*0,3+0,5*0,3+0,7*0,3+0,65*0,3)*2*0,15)*1,05 |  | 0.2268 | [18 empty] | VV | 0
|  | ((0,19*0,3+0,55*0,3+0,19*0,3)*2*0,15)*1,05 |  | 0.0879 | [18 empty] | VV | 0
|  | ((0,5*0,3+0,19*0,3+0,6*0,3+0,6*0,3)*2*0,15)*1,05 |  | 0.1786 | [18 empty] | VV | 0
|  | ((0,18*0,3+0,2*0,3)*2*0,15)*1,05 |  | 0.0359 | [18 empty] | VV | 0
87 | 413941121R00 | Osazení ocel.plechů ve stropech | t | 0.3793 |  | 0 |  | 0 |  | 0 | 21 | 0 | 0.01901 | 0.00721 | 0 | 0 |  |  | 18.175 | 6.89 |  |  | POL1_0
|  | viz výkres č. D1.1b - 09,10: : | [20 empty] | VV | 0
|  | pod překlady v kapsách: : | [20 empty] | VV | 0
|  | 0,3983/1,05 |  | 0.3793 | [18 empty] | VV | 0
88 | 13611228R | Plech hladký 10x1000x2000 mm | t | 0.3983 |  | 0 |  | 0 |  | 0 | 21 | 0 | 1 | 0.3983 | 0 | 0 |  |  | 0 | 0 |  |  | POL3_0
|  | viz výkres č. D1.1b - 09,10: : | [20 empty] | VV | 0
|  | pod překlady v kapsách: : | [20 empty] | VV | 0
|  | ((0,65*0,3+0,65*0,3+0,5*0,3+0,5*0,3)*2*80/1000)*1,05 |  | 0.1159 | [18 empty] | VV | 0
|  | ((0,55*0,3+0,5*0,3+0,7*0,3+0,65*0,3)*2*80/1000)*1,05 |  | 0.121 | [18 empty] | VV | 0
|  | ((0,19*0,3+0,55*0,3+0,19*0,3)*2*80/1000)*1,05 |  | 0.0469 | [18 empty] | VV | 0
|  | ((0,5*0,3+0,19*0,3+0,6*0,3+0,6*0,3)*2*80/1000)*1,05 |  | 0.0953 | [18 empty] | VV | 0
|  | ((0,18*0,3+0,2*0,3)*2*80/1000)*1,05 |  | 0.0192 | [18 empty] | VV | 0
[23 empty] | VV | 0
Díl: | 5 | Komunikace |  |  |  | 0 |  | 0 |  | 0 |  | 0 |  | 0.51966 |  | 0 |  |  |  | 0.56 |  |  | DIL
89 | 59681111RR00 | Kladení dlaždic kom.pro pěší, bez lože | m2 | 1.34 |  | 0 |  | 0 |  | 0 | 21 | 0 | 0.072 | 0.09648 | 0 | 0 |  |  | 0.375 | 0.5 |  |  | POL1_0
|  | viz D.1.1a - Technická zpráva: : | [20 empty] | VV | 0
|  | doplnění u vstupních dveří: : | [20 empty] | VV | 0
|  | 1,0*1,34 |  | 1.34 | [18 empty] | VV | 0
90 | 59245601R | Dlaždice betonová 50x50x5 cm šedá | m2 | 1.407 |  | 0 |  | 0 |  | 0 | 21 | 0 | 0.108 | 0.15196 | 0 | 0 |  |  | 0 | 0 |  |  | POL3_0
|  | 1,34*1,05 |  | 1.407 | [18 empty] | VV | 0
91 | 564211112R00 | Podklad ze štěrkopísku po zhutnění tloušťky 6 cm, fr. 8-16mm | m2 | 1.34 |  | 0 |  | 0 |  | 0 | 21 | 0 | 0.12144 | 0.16273 | 0 | 0 |  |  | 0.024 | 0.03 |  |  | POL1_0
92 | 564201111R00 | Podklad ze štěrkopísku po zhutnění tloušťky 4 cm, fr.0-8 mm | m2 | 1.34 |  | 0 |  | 0 |  | 0 | 21 | 0 | 0.08096 | 0.10849 | 0 | 0 |  |  | 0.023 | 0.03 |  |  | POL1_0
Díl: | 61 | Upravy povrchů vnitřní |  |  |  | 0 |  | 0 |  | 0 |  | 0 |  | 54.2129 |  | 0 |  |  |  | 730.99 |  |  | DIL
93 | 614471715R00 | Vyspravení beton. konstrukcí - adhézní můstek | m2 | 9.3863 |  | 0 |  | 0 |  | 0 | 21 | 0 | 0.0016 | 0.01502 | 0 | 0 |  |  | 0.05 | 0.47 |  |  | POL1_0
|  | viz výkres č. D1.1b - 03, ozn. B29: : | [20 empty] | VV | 0
|  | 0,19*(8,01+1,31+2,1+1,19) |  | 2.3959 | [18 empty] | VV | 0
|  | 0,18*0,94 |  | 0.1692 | [18 empty] | VV | 0
|  | 0,16*(4,16+1,75+3,0+1,99+1,47+1,42) |  | 2.2064 | [18 empty] | VV | 0
|  | 0,12*(2,95+2,85) |  | 0.696 | [18 empty] | VV | 0
|  | viz výkres č. D1.1b - 03, ozn. B30: : | [20 empty] | VV | 0
|  | 0,76*1,43 |  | 1.0868 | [18 empty] | VV | 0
|  | viz výkres č. D1.1b - 03, ozn. B31: : | [20 empty] | VV | 0
|  | 0,6*1,66 |  | 0.996 | [18 empty] | VV | 0
|  | viz výkres č. D1.1b - 03,05, ozn. B36: : | [20 empty] | VV | 0
|  | 0,4*2,85 |  | 1.14 | [18 empty] | VV | 0
|  | viz výkres č. D1.1b - 03, ozn. B29: : | [20 empty] | VV | 0
|  | 0,12*(2,95+2,85) |  | 0.696 | [18 empty] | VV | 0
94 | 612421637R00 | Omítka vnitřní zdiva, MVC, štuková, tl. 15mm | m2 | 254.2945 |  | 0 |  | 0 |  | 0 | 21 | 0 | 0.04766 | 12.1197 | 0 | 0 |  |  | 0.656 | 166.82 |  |  | POL1_0
|  | nové zdivo: : | [20 empty] | VV | 0
|  | viz výkres č. D1.1b - 09: : | [20 empty] | VV | 0
|  | místnost 101: : | [20 empty] | VV | 0
|  | 0,825*(0,15+0,18*2)*2 |  | 0.8415 | [18 empty] | VV | 0
|  | místnost 102: : | [20 empty] | VV | 0
|  | 3,8*(5,41+0,04) |  | 20.71 | [18 empty] | VV | 0
|  | místnost 103 a 103a: : | [20 empty] | VV | 0
|  | 2,1*0,9 |  | 1.89 | [18 empty] | VV | 0
|  | 2,8*(0,15+5,6+1,39) |  | 19.992 | [18 empty] | VV | 0
|  | 0,55*(1,19+0,73*2) |  | 1.4575 | [18 empty] | VV | 0
|  | 2,8*(2,525+4,45+0,14*2) |  | 20.314 | [18 empty] | VV | 0
|  | 2,8*(2,67+1,46+3,47+0,14*2) |  | 22.064 | [18 empty] | VV | 0
|  | -(0,8*2,02+0,9*2,02*2+1,0*2,1+1,0*2,02*2) |  | -11.392 | [18 empty] | VV | 0
|  | místnost 104: : | [20 empty] | VV | 0
|  | 0,975*2,44 |  | 2.379 | [18 empty] | VV | 0
|  | 2,81*(0,65+0,2*2) |  | 2.9505 | [18 empty] | VV | 0
|  | místnost 105: : | [20 empty] | VV | 0
|  | 2,8*(1,435+1,29) |  | 7.63 | [18 empty] | VV | 0
|  | -(1,0*2,02+0,9*2,02) |  | -3.838 | [18 empty] | VV | 0
|  | místnost 106: : | [20 empty] | VV | 0
|  | 0,8*(1,59+0,86+0,93) |  | 2.704 | [18 empty] | VV | 0
|  | místnost 107: : | [20 empty] | VV | 0
|  | 2,8*(2,27+5,3) |  | 21.196 | [18 empty] | VV | 0
|  | -(0,9*2,02) |  | -1.818 | [18 empty] | VV | 0
|  | místnost 108: : | [20 empty] | VV | 0
|  | 2,8*1,46 |  | 4.088 | [18 empty] | VV | 0
|  | -(1,0*2,02) |  | -2.02 | [18 empty] | VV | 0
|  | místnost 109: : | [20 empty] | VV | 0
|  | 0,8*0,93 |  | 0.744 | [18 empty] | VV | 0
|  | místnost 110: : | [20 empty] | VV | 0
|  | 2,8*5,3 |  | 14.84 | [18 empty] | VV | 0
|  | místnost 111: : | [20 empty] | VV | 0
|  | 2,26*1,62 |  | 3.6612 | [18 empty] | VV | 0
|  | -(1,0*2,02) |  | -2.02 | [18 empty] | VV | 0
|  | místnost 115: : | [20 empty] | VV | 0
|  | 0,8*1,12 |  | 0.896 | [18 empty] | VV | 0
|  | místnost 116: : | [20 empty] | VV | 0
|  | 2,8*1,88 |  | 5.264 | [18 empty] | VV | 0
|  | místnost 117: : | [20 empty] | VV | 0
|  | 2,8*1,54 |  | 4.312 | [18 empty] | VV | 0
|  | místnost 118: : | [20 empty] | VV | 0
|  | 2,8*(2,53*2)+0,9*2,02 |  | 15.986 | [18 empty] | VV | 0
|  | -(0,9*2,02)*2 |  | -3.636 | [18 empty] | VV | 0
|  | místnost 119: : | [20 empty] | VV | 0
|  | 1,3*2,53 |  | 3.289 | [18 empty] | VV | 0
|  | -(0,9*0,52) |  | -0.468 | [18 empty] | VV | 0
|  | místnost 120: : | [20 empty] | VV | 0
|  | 2,8*(1,65+2,26) |  | 10.948 | [18 empty] | VV | 0
|  | -(0,9*2,02) |  | -1.818 | [18 empty] | VV | 0
|  | místnost 122: : | [20 empty] | VV | 0
|  | 0,8*(1,2+1,6) |  | 2.24 | [18 empty] | VV | 0
|  | místnost 123: : | [20 empty] | VV | 0
|  | 0,9*2,02 |  | 1.818 | [18 empty] | VV | 0
|  | 2,1*(0,675+0,1) |  | 1.6275 | [18 empty] | VV | 0
|  | místnost 126: : | [20 empty] | VV | 0
|  | 3,26*1,2 |  | 3.912 | [18 empty] | VV | 0
|  | -(0,8*2,02) |  | -1.616 | [18 empty] | VV | 0
|  | Mezisoučet |  | 169.1282 | [18 empty] | VV | 1
|  | viz výkres č. D1.1b - 10: : | [20 empty] | VV | 0
|  | místnost 201: : | [20 empty] | VV | 0
|  | 4,34*7,11+1,51*1,96 |  | 33.817 | [18 empty] | VV | 0
|  | -(1,51*2,24) |  | -3.3824 | [18 empty] | VV | 0
|  | místnost 202: : | [20 empty] | VV | 0
|  | 0,9*1,99+1,49*2,0 |  | 4.771 | [18 empty] | VV | 0
|  | 2,8*7,11 |  | 19.908 | [18 empty] | VV | 0
|  | -(1,51*2,24) |  | -3.3824 | [18 empty] | VV | 0
|  | místnost 203: : | [20 empty] | VV | 0
|  | 0,7*2,08 |  | 1.456 | [18 empty] | VV | 0
|  | místnost 204: : | [20 empty] | VV | 0
|  | 1,0*0,74 |  | 0.74 | [18 empty] | VV | 0
|  | místnost 206: : | [20 empty] | VV | 0
|  | 1,51*1,96+1,05*1,99 |  | 5.0491 | [18 empty] | VV | 0
|  | místnost 210: : | [20 empty] | VV | 0
|  | 0,52*2,1 |  | 1.092 | [18 empty] | VV | 0
|  | místnost 212: : | [20 empty] | VV | 0
|  | 1,084*2,27 |  | 2.4607 | [18 empty] | VV | 0
|  | místnost 214: : | [20 empty] | VV | 0
|  | 0,99*2,27+0,5*2,1 |  | 3.2973 | [18 empty] | VV | 0
|  | Mezisoučet |  | 65.8263 | [18 empty] | VV | 1
|  | překlady: : | [20 empty] | VV | 0
|  | 19,34 |  | 19.34 | [18 empty] | VV | 0
|  | Mezisoučet |  | 19.34 | [18 empty] | VV | 1
95 | 612425931R00 | Omítka vápenná vnitřního ostění - štuková, tl. 15mm | m2 | 30.0369 |  | 0 |  | 0 |  | 0 | 21 | 0 | 0.05729 | 1.7208 | 0 | 0 |  |  | 1.1772 | 35.36 |  |  | POL1_0
|  | viz výkres č. D1.1b - 09: : | [20 empty] | VV | 0
|  | místnost 101: : | [20 empty] | VV | 0
|  | 0,7*(1,21+2,35*2) |  | 4.137 | [18 empty] | VV | 0
|  | místnost 103 a103a: : | [20 empty] | VV | 0
|  | 0,6*(1,1+2,1*2) |  | 3.18 | [18 empty] | VV | 0
|  | 0,06*(1,02+2,02*2) |  | 0.3036 | [18 empty] | VV | 0
|  | místnost 104: : | [20 empty] | VV | 0
|  | 3,26*(0,3*2) |  | 1.956 | [18 empty] | VV | 0
|  | místnost 107: : | [20 empty] | VV | 0
|  | 0,36*(1,0+2,1*2) |  | 1.872 | [18 empty] | VV | 0
|  | místnost 110: : | [20 empty] | VV | 0
|  | 0,36*(1,0+2,1*2) |  | 1.872 | [18 empty] | VV | 0
|  | místnost 111: : | [20 empty] | VV | 0
|  | 0,51*(1,1+2,1*2) |  | 2.703 | [18 empty] | VV | 0
|  | místnost 114: : | [20 empty] | VV | 0
|  | 0,51*(1,0+2,02*2) |  | 2.5704 | [18 empty] | VV | 0
|  | místnost 121: : | [20 empty] | VV | 0
|  | 0,65*(1,0+2,02*2) |  | 3.276 | [18 empty] | VV | 0
|  | místnost 122: : | [20 empty] | VV | 0
|  | 0,36*0,9 |  | 0.324 | [18 empty] | VV | 0
|  | Mezisoučet |  | 22.194 | [18 empty] | VV | 1
|  | viz výkres č. D1.1b - 10: : | [20 empty] | VV | 0
|  | místnost 201: : | [20 empty] | VV | 0
|  | 0,19*(1,51+2,24) |  | 0.7125 | [18 empty] | VV | 0
|  | 0,5*(1,2+2,07*2) |  | 2.67 | [18 empty] | VV | 0
|  | místnost 202: : | [20 empty] | VV | 0
|  | 0,36*(1,43+2,23*2) |  | 2.1204 | [18 empty] | VV | 0
|  | místnost 210: : | [20 empty] | VV | 0
|  | 0,45*(1,0+2,1*2) |  | 2.34 | [18 empty] | VV | 0
|  | Mezisoučet |  | 7.8429 | [18 empty] | VV | 1
96 | 602016193R00 | Penetrace hloubková stěn | m2 | 284.36 |  | 0 |  | 0 |  | 0 | 21 | 0 | 0.00032 | 0.091 | 0 | 0 |  |  | 0.07 | 19.91 |  |  | POL1_0
|  | 254,29+30,07 |  | 284.36 | [18 empty] | VV | 0
97 | 612421615R00 | Omítka vnitřní zdiva, MVC, hrubá zatřená, pod obklady | m2 | 100.373 |  | 0 |  | 0 |  | 0 | 21 | 0 | 0.03921 | 3.9356 | 0 | 0 |  |  | 0.396 | 39.75 |  |  | POL1_0
|  | viz montáž keram.obkladů: : | [20 empty] | VV | 0
|  | 188,59 |  | 188.59 | [18 empty] | VV | 0
|  | Mezisoučet |  | 188.59 | [18 empty] | VV | 1
|  | odpočet obkladů na sdk: : | [20 empty] | VV | 0
|  | viz výkres č. D1.1b - 09: : | [20 empty] | VV | 0
|  | místnost 106: : | [20 empty] | VV | 0
|  | -2,0*(1,6+0,675) |  | -4.55 | [18 empty] | VV | 0
|  | -(0,15*1,675+0,15*1,2) |  | -0.4313 | [18 empty] | VV | 0
|  | 0,8*2,0 |  | 1.6 | [18 empty] | VV | 0
|  | místnost 109: : | [20 empty] | VV | 0
|  | -2,0*(1,665+2,04+0,74) |  | -8.89 | [18 empty] | VV | 0
|  | -(0,15*0,74+0,15*1,2) |  | -0.291 | [18 empty] | VV | 0
|  | místnost 112: : | [20 empty] | VV | 0
|  | -2,0*(2,625+2,2) |  | -9.65 | [18 empty] | VV | 0
|  | 1,0*2,0 |  | 2 | [18 empty] | VV | 0
|  | -(0,15*1,0+1,0*1,2) |  | -1.35 | [18 empty] | VV | 0
|  | místnost 113: : | [20 empty] | VV | 0
|  | -(0,75*3,025) |  | -2.2688 | [18 empty] | VV | 0
|  | místnost 115: : | [20 empty] | VV | 0
|  | -2,0*(1,925+1,92) |  | -7.69 | [18 empty] | VV | 0
|  | -(0,15*0,81+0,15*1,2) |  | -0.3015 | [18 empty] | VV | 0
|  | 0,8*2,02 |  | 1.616 | [18 empty] | VV | 0
|  | místnost 116: : | [20 empty] | VV | 0
|  | -(0,75*0,625) |  | -0.4688 | [18 empty] | VV | 0
|  | místnost 117: : | [20 empty] | VV | 0
|  | -(2,0*1,86) |  | -3.72 | [18 empty] | VV | 0
|  | místnost 122: : | [20 empty] | VV | 0
|  | -2,0*(0,15+0,8) |  | -1.9 | [18 empty] | VV | 0
|  | místnost 123: : | [20 empty] | VV | 0
|  | -(0,75*0,625) |  | -0.4688 | [18 empty] | VV | 0
|  | místnost 124: : | [20 empty] | VV | 0
|  | -2,0*(2,32+0,9) |  | -6.44 | [18 empty] | VV | 0
|  | -(0,15*0,9) |  | -0.135 | [18 empty] | VV | 0
|  | 0,9*2,02 |  | 1.818 | [18 empty] | VV | 0
|  | místnost 125: : | [20 empty] | VV | 0
|  | -2,0*(2,32+0,925) |  | -6.49 | [18 empty] | VV | 0
|  | -(0,15*0,925) |  | -0.1388 | [18 empty] | VV | 0
|  | 0,9*2,02 |  | 1.818 | [18 empty] | VV | 0
|  | viz výkres č. D1.1b - 10: : | [20 empty] | VV | 0
|  | místnost 205: : | [20 empty] | VV | 0
|  | -2,0*(1,912*2+1,634*2) |  | -14.184 | [18 empty] | VV | 0
|  | -(0,15*0,73+0,15*1,2) |  | -0.2895 | [18 empty] | VV | 0
|  | 0,8*2,02 |  | 1.616 | [18 empty] | VV | 0
|  | místnost 206: : | [20 empty] | VV | 0
|  | -0,75*(1,825+0,625) |  | -1.8375 | [18 empty] | VV | 0
|  | místnost 208: : | [20 empty] | VV | 0
|  | -2,0*(1,912*2+1,665*2) |  | -14.308 | [18 empty] | VV | 0
|  | -(0,15*0,74+0,15*1,2) |  | -0.291 | [18 empty] | VV | 0
|  | 0,8*2,02 |  | 1.616 | [18 empty] | VV | 0
|  | místnost 209: : | [20 empty] | VV | 0
|  | -0,75*(1,825+0,625) |  | -1.8375 | [18 empty] | VV | 0
|  | místnost 211: : | [20 empty] | VV | 0
|  | -2,0*(1,99*2+2,094) |  | -12.148 | [18 empty] | VV | 0
|  | 0,8*2,02 |  | 1.616 | [18 empty] | VV | 0
|  | místnost 212: : | [20 empty] | VV | 0
|  | -0,75*(1,825+0,625) |  | -1.8375 | [18 empty] | VV | 0
|  | Mezisoučet |  | -88.217 | [18 empty] | VV | 1
98 | 611421133R00 | Omítka vnitřní stropů rovných, MVC, štuková | m2 | 22.134 |  | 0 |  | 0 |  | 0 | 21 | 0 | 0.05123 | 1.1339 | 0 | 0 |  |  | 0.908 | 20.1 |  |  | POL1_0
|  | viz výkres č. D1.1b - 09: : | [20 empty] | VV | 0
|  | viz Legenda místností - 1.NP: : | [20 empty] | VV | 0
|  | místnost 102,104,126: : | [20 empty] | VV | 0
|  | 6,61*1,2 |  | 7.932 | [18 empty] | VV | 0
|  | 2,85 |  | 2.85 | [18 empty] | VV | 0
|  | 9,46*1,2 |  | 11.352 | [18 empty] | VV | 0
99 | 601016193R00 | Penetrace hloubková stropů | m2 | 22.134 |  | 0 |  | 0 |  | 0 | 21 | 0 | 0.00033 | 0.0073 | 0 | 0 |  |  | 0.089 | 1.97 |  |  | POL1_0
100 | 61242143RR00 | Oprava vápen.omítek stěn do 80 % pl. - štukových | m2 | 723.09 |  | 0 |  | 0 |  | 0 | 21 | 0 | 0.0455 | 32.9006 | 0 | 0 |  |  | 0.58225 | 421.02 |  |  | POL1_0
101 | 611403399RT2 | Hrubá výplň rýh maltou ve stropech, s použitím suché maltové směsi | m2 | 3.872 |  | 0 |  | 0 |  | 0 | 21 | 0 | 0.068 | 0.2633 | 0 | 0 |  |  | 0.81945 | 3.17 |  |  | POL1_0
|  | viz výkres č. D1.1b - 02, ozn. B41: : | [20 empty] | VV | 0
|  | 0,22*(3,52*5) |  | 3.872 | [18 empty] | VV | 0
102 | 612403399RT2 | Hrubá výplň rýh ve stěnách maltou, s použitím suché maltové směsi | m2 | 24.7312 |  | 0 |  | 0 |  | 0 | 21 | 0 | 0.068 | 1.6817 | 0 | 0 |  |  | 0.71398 | 17.66 |  |  | POL1_0
|  | rýhy po vybourání zdí a příček: : | [20 empty] | VV | 0
|  | 1.NP: : | [20 empty] | VV | 0
|  | 3,17*(0,16+0,57+0,15+0,5+0,16+0,16) |  | 5.389 | [18 empty] | VV | 0
|  | 3,17*(0,19*2) |  | 1.2046 | [18 empty] | VV | 0
|  | 2,7*(0,16*2) |  | 0.864 | [18 empty] | VV | 0
|  | 3,48*0,15 |  | 0.522 | [18 empty] | VV | 0
|  | 2,7*0,16 |  | 0.432 | [18 empty] | VV | 0
|  | 2,7*(0,35+0,1) |  | 1.215 | [18 empty] | VV | 0
|  | 3,14*(0,35+0,15+0,36+0,65) |  | 4.7414 | [18 empty] | VV | 0
|  | 3,8*0,16 |  | 0.608 | [18 empty] | VV | 0
|  | 2,72*(0,1+0,1+0,16) |  | 0.9792 | [18 empty] | VV | 0
|  | 2,6*(0,1*2) |  | 0.52 | [18 empty] | VV | 0
|  | 3,18*(0,16*2) |  | 1.0176 | [18 empty] | VV | 0
|  | 2,1*(0,1+0,15) |  | 0.525 | [18 empty] | VV | 0
|  | 2.NP: : | [20 empty] | VV | 0
|  | 2,54*(0,19+0,16+0,19) |  | 1.3716 | [18 empty] | VV | 0
|  | 2,8*(0,16*2+0,16*2) |  | 1.792 | [18 empty] | VV | 0
|  | 2,49*(0,19*2+0,6+0,16) |  | 2.8386 | [18 empty] | VV | 0
|  | 2,54*(0,16+0,12) |  | 0.7112 | [18 empty] | VV | 0
103 | 611403399RT2 | Hrubá výplň rýh maltou ve stropech, s použitím suché maltové směsi | m2 | 5.0134 |  | 0 |  | 0 |  | 0 | 21 | 0 | 0.068 | 0.34091 | 0 | 0 |  |  | 0.81945 | 4.11 |  |  | POL1_0
|  | rýhy po vybourání zdí a příček: : | [20 empty] | VV | 0
|  | viz výkres č. D1.1b - 02, ozn. B9: : | [20 empty] | VV | 0
|  | 0,26*4,55 |  | 1.183 | [18 empty] | VV | 0
|  | viz výkres č. D1.1b - 02, ozn. B10: : | [20 empty] | VV | 0
|  | 0,16*(4,55+2,5+2,5+1,3) |  | 1.736 | [18 empty] | VV | 0
|  | viz výkres č. D1.1b - 02, ozn. B25: : | [20 empty] | VV | 0
|  | 0,5*1,06 |  | 0.53 | [18 empty] | VV | 0
|  | (0,3*0,58/2) |  | 0.087 | [18 empty] | VV | 0
|  | viz výkres č. D1.1b - 03, ozn. B29: : | [20 empty] | VV | 0
|  | 0,19*(2,1) |  | 0.399 | [18 empty] | VV | 0
|  | 0,16*(1,75+3,0+1,99) |  | 1.0784 | [18 empty] | VV | 0
104 | 610991004R00 | Začišťovací okenní lišta pro omítku tl. 15 mm | m | 12.98 |  | 0 |  | 0 |  | 0 | 21 | 0 | 0.00023 | 0.00299 | 0 | 0 |  |  | 0.05 | 0.65 |  |  | POL1_0
|  | úprava kolem vstupních dveří a francouzského okna: : | [20 empty] | VV | 0
|  | viz výkres č. D1.1b - 09,10: : | [20 empty] | VV | 0
|  | (1,21+2,35*2)*1,1 |  | 6.501 | [18 empty] | VV | 0
|  | (1,43+2,23*2)*1,1 |  | 6.479 | [18 empty] | VV | 0
Díl: | 62 | Upravy povrchů vnější |  |  |  | 0 |  | 0 |  | 0 |  | 0 |  | 0.07764 |  | 0 |  |  |  | 12.59 |  |  | DIL
105 | 622319135RT3 | Zatepl.systém, fasáda, EPS F 160 mm, s omítkou past. zrno 2mm, vč. roh.lišt | m2 | 1.953 |  | 0 |  | 0 |  | 0 | 21 | 0 | 0.01406 | 0.02746 | 0 | 0 |  |  | 1.2558 | 2.45 |  |  | POL1_0
|  | úprava kolem vstupních dveří a francouzského okna: : | [20 empty] | VV | 0
|  | viz výkres č. D1.1b - 09: : | [20 empty] | VV | 0
|  | 0,15*(1,51+2,35*2)*1,05 |  | 0.9781 | [18 empty] | VV | 0
|  | viz výkres č. D1.1b - 10: : | [20 empty] | VV | 0
|  | 0,15*(1,73+2,23*2)*1,05 |  | 0.9749 | [18 empty] | VV | 0
106 | 622319153RT3 | Zatepl.systém ostění, EPS F 30 mm, s omítkou past. zrno 2mm, vč. roh.lišt | m2 | 2.0409 |  | 0 |  | 0 |  | 0 | 21 | 0 | 0.01363 | 0.02782 | 0 | 0 |  |  | 2.902 | 5.92 |  |  | POL1_0
|  | úprava kolem francouzského okna: : | [20 empty] | VV | 0
|  | viz výkres č. D1.1b - 10: : | [20 empty] | VV | 0
|  | 0,33*(1,43+2,23*2)*1,05 |  | 2.0409 | [18 empty] | VV | 0
107 | 62231956RR00 | Zateplovací systém, parapet, XPS tl. 30-100 mm, vč. podparapetních lišt | m2 | 0.4955 |  | 0 |  | 0 |  | 0 | 21 | 0 | 0.00925 | 0.00458 | 0 | 0 |  |  | 1.562 | 0.77 |  |  | POL1_0
|  | úprava kolem francouzského okna: : | [20 empty] | VV | 0
|  | viz výkres č. D1.1b - 10: : | [20 empty] | VV | 0
|  | 0,33*1,43*1,05 |  | 0.4955 | [18 empty] | VV | 0
108 | 622473187RT2 | Příplatek za okenní lištu (APU) - montáž, včetně dodávky lišty | m | 12.98 |  | 0 |  | 0 |  | 0 | 21 | 0 | 0.00015 | 0.00195 | 0 | 0 |  |  | 0.06 | 0.78 |  |  | POL1_0
|  | úprava kolem vstupních dveří a francouzského okna: : | [20 empty] | VV | 0
|  | viz výkres č. D1.1b - 09,10: : | [20 empty] | VV | 0
|  | (1,21+2,35*2)*1,1 |  | 6.501 | [18 empty] | VV | 0
|  | (1,43+2,23*2)*1,1 |  | 6.479 | [18 empty] | VV | 0
109 | 622481292R00 | Montáž výztužné lišty okapní | m | 2.64 |  | 0 |  | 0 |  | 0 | 21 | 0 | 0 | 0 | 0 | 0 |  |  | 0.1 | 0.26 |  |  | POL1_0
|  | úprava kolem vstupních dveří a francouzského okna: : | [20 empty] | VV | 0
|  | viz výkres č. D1.1b - 09,10: : | [20 empty] | VV | 0
|  | 1,21+1,43 |  | 2.64 | [18 empty] | VV | 0
110 | 28350126R | Profil okenní plastový s okapničkou | m | 2.904 |  | 0 |  | 0 |  | 0 | 21 | 0 | 0.0001 | 0.00029 | 0 | 0 |  |  | 0 | 0 |  |  | POL3_0
|  | 2,64*1,1 |  | 2.904 | [18 empty] | VV | 0
111 | 602015187RT7 | Omítka stěn tenkovrstvá past., zrno 2,0 mm | m2 | 0.9929 |  | 0 |  | 0 |  | 0 | 21 | 0 | 0.00347 | 0.00345 | 0 | 0 |  |  | 0.28 | 0.28 |  |  | POL1_0
|  | úprava kolem vstupních dveří a francouzského okna: : | [20 empty] | VV | 0
|  | viz výkres č. D1.1b - 09: : | [20 empty] | VV | 0
|  | 0,16*(1,21+2,35*2)*1,05 |  | 0.9929 | [18 empty] | VV | 0
112 | 602015191R00 | Podkladní nátěr stěn pod tenkovrstvé omítky | m2 | 0.9929 |  | 0 |  | 0 |  | 0 | 21 | 0 | 0.00019 | 0.00019 | 0 | 0 |  |  | 0.07 | 0.07 |  |  | POL1_0
113 | 622481211RU1 | Montáž výztužné sítě (perlinky) do stěrky-stěny, včetně výztužné sítě a stěrkového tmelu, vč. lišt | m2 | 2.295 |  | 0 |  | 0 |  | 0 | 21 | 0 | 0.00491 | 0.01127 | 0 | 0 |  |  | 0.362 | 0.83 |  |  | POL1_0
|  | 0,9929 |  | 0.9929 | [18 empty] | VV | 0
|  | viz detail č. 05: : | [20 empty] | VV | 0
|  | viz výkres č. D1.1b - 09: : | [20 empty] | VV | 0
|  | 0,1*(1,51+2,35*2)*1,05 |  | 0.6521 | [18 empty] | VV | 0
|  | viz výkres č. D1.1b - 10: : | [20 empty] | VV | 0
|  | 0,1*(1,73+2,23*2)*1,05 |  | 0.65 | [18 empty] | VV | 0
114 | R příplatek | Příplatek za složitost- doplnění vnějšího, ostění, nadpraží a parapetů | m2 | 4.49 |  | 0 |  | 0 |  | 0 | 21 | 0 | 0 | 0 | 0 | 0 |  |  | 0 | 0 |  |  | POL1_0
|  | 1,95+2,04+0,5 |  | 4.49 | [18 empty] | VV | 0
115 | 620991121R00 | Zakrývání fasády z lešení | m2 | 15.8 |  | 0 |  | 0 |  | 0 | 21 | 0 | 4e-05 | 0.00063 | 0 | 0 |  |  | 0.078 | 1.23 |  |  | POL1_0
|  | kolem vstupních dveří a francouzského okna: : | [20 empty] | VV | 0
|  | viz výkres č. D1.1b - 09,10: : | [20 empty] | VV | 0
|  | 1,0*(3,21+2,35*2) |  | 7.91 | [18 empty] | VV | 0
|  | 1,0*(3,43+2,23*2) |  | 7.89 | [18 empty] | VV | 0
Díl: | 63 | Podlahy a podlahové konstrukce |  |  |  | 0 |  | 0 |  | 0 |  | 0 |  | 57.4353 |  | 0 |  |  |  | 306.39 |  |  | DIL
116 | 631312141R00 | Doplnění rýh betonem v dosavadních mazaninách, vč. broušení | m3 | 0.4693 |  | 0 |  | 0 |  | 0 | 21 | 0 | 2.5 | 1.1732 | 0 | 0 |  |  | 5.33 | 2.5 |  |  | POL1_0
|  | viz výkres č. D1.1b - 03, ozn. B29: : | [20 empty] | VV | 0
|  | 0,05*0,19*(8,01+1,31+2,1+1,19) |  | 0.1198 | [18 empty] | VV | 0
|  | 0,05*0,18*0,94 |  | 0.0085 | [18 empty] | VV | 0
|  | 0,05*0,16*(4,16+1,75+3,0+1,99+1,47+1,42) |  | 0.1103 | [18 empty] | VV | 0
|  | 0,05*0,12*(2,95+2,85) |  | 0.0348 | [18 empty] | VV | 0
|  | viz výkres č. D1.1b - 03, ozn. B30: : | [20 empty] | VV | 0
|  | 0,05*(0,76*1,43) |  | 0.0543 | [18 empty] | VV | 0
|  | viz výkres č. D1.1b - 03, ozn. B31: : | [20 empty] | VV | 0
|  | 0,05*0,6*1,66 |  | 0.0498 | [18 empty] | VV | 0
|  | viz výkres č. D1.1b - 03,05, ozn. B36: : | [20 empty] | VV | 0
|  | 0,05*0,4*2,85 |  | 0.057 | [18 empty] | VV | 0
|  | viz výkres č. D1.1b - 03, ozn. B29: : | [20 empty] | VV | 0
|  | 0,05*0,12*(2,95+2,85) |  | 0.0348 | [18 empty] | VV | 0
117 | R zbroušení | Zbroušení beton. povrchu , odstranění nečistot | m2 | 113.83 |  | 0 |  | 0 |  | 0 | 21 | 0 | 0.06146 | 6.996 | 0 | 0 |  |  | 0.434 | 49.4 |  |  | POL1_0
|  | viz Legenda místností - 2.NP: : | [20 empty] | VV | 0
|  | skladba P3b: : | [20 empty] | VV | 0
|  | místnost 202,203b-211: : | [20 empty] | VV | 0
|  | 18,24+10,49+18,68+18,52+18,94 |  | 84.87 | [18 empty] | VV | 0
|  | 17,76+5,04+3,18+1,49+1,49 |  | 28.96 | [18 empty] | VV | 0
118 | R vyrovnání | Vyrovnání beton.povrchu opravnou stěrkou | m2 | 17.0745 |  | 0 |  | 0 |  | 0 | 21 | 0 | 0.06146 | 1.0494 | 0 | 0 |  |  | 0.434 | 7.41 |  |  | POL1_0
|  | viz Legenda místností - 2.NP: : | [20 empty] | VV | 0
|  | skladba P3b: : | [20 empty] | VV | 0
|  | místnost 202,203b-211: : | [20 empty] | VV | 0
|  | předpoklad 15%: : | [20 empty] | VV | 0
|  | 0,15*(18,24+10,49+18,68+18,52+18,94) |  | 12.7305 | [18 empty] | VV | 0
|  | 0,15*(17,76+5,04+3,18+1,49+1,49) |  | 4.344 | [18 empty] | VV | 0
119 | 631663111R00 | Oprava trhlin epoxidovou pryskyřicí, vč. sešití | m | 20 |  | 0 |  | 0 |  | 0 | 21 | 0 | 0.003 | 0.06 | 0 | 0 |  |  | 0.074 | 1.48 |  |  | POL1_0
|  | viz Legenda místností - 2.NP: : | [20 empty] | VV | 0
|  | skladba P3b: : | [20 empty] | VV | 0
|  | 20,0 |  | 20 | [18 empty] | VV | 0
120 | 631312621R00 | Mazanina betonová tl. 5 - 8 cm C 20/25, F5 | m3 | 16.8316 |  | 0 |  | 0 |  | 0 | 21 | 0 | 2.525 | 42.4998 | 0 | 0 |  |  | 3.213 | 54.08 |  |  | POL1_0
|  | skladba P2n,P6n: : | [20 empty] | VV | 0
|  | 0,06*(5,83+41,52)*1,05 |  | 2.9831 | [18 empty] | VV | 0
|  | skladba P1n: : | [20 empty] | VV | 0
|  | 0,07*(120,85+48,63)*1,05 |  | 12.4568 | [18 empty] | VV | 0
|  | skladba P7n: : | [20 empty] | VV | 0
|  | 0,06*(22,09)*1,05 |  | 1.3917 | [18 empty] | VV | 0
121 | 631312511R00 | Mazanina betonová tl. 5 - 8 cm C 12/15 | m3 | 0.0445 |  | 0 |  | 0 |  | 0 | 21 | 0 | 2.525 | 0.11236 | 0 | 0 |  |  | 3.213 | 0.14 |  |  | POL1_0
|  | viz detail č. 04: : | [20 empty] | VV | 0
|  | 0,05*(0,7*1,21)*1,05 |  | 0.0445 | [18 empty] | VV | 0
122 | 63136192RRT3 | Výztuž mazanin svařovanou sítí, průměr drátu 4,0, oka 150/150 mm | t | 0.4843 |  | 0 |  | 0 |  | 0 | 21 | 0 | 1.0662 | 0.51638 | 0 | 0 |  |  | 15.231 | 7.38 |  |  | POL1_0
|  | skladba P2n,P6n: : | [20 empty] | VV | 0
|  | ((5,83+41,52)*1,351/1000)*1,5 |  | 0.096 | [18 empty] | VV | 0
|  | skladba P1n: : | [20 empty] | VV | 0
|  | ((120,85+48,63)*1,351/1000)*1,5 |  | 0.3435 | [18 empty] | VV | 0
|  | skladba P7n: : | [20 empty] | VV | 0
|  | (22,09*1,351/1000)*1,5 |  | 0.0448 | [18 empty] | VV | 0
123 | 632421115RT3 | Potěr ,ručně zpracovaný,tl. 5 mm, samonivelační, pevnost 25 MPa | m2 | 49.7175 |  | 0 |  | 0 |  | 0 | 21 | 0 | 0.00914 | 0.45442 | 0 | 0 |  |  | 0.34775 | 17.29 |  |  | POL1_0
|  | skladba P2n: : | [20 empty] | VV | 0
|  | 41,52*1,05 |  | 43.596 | [18 empty] | VV | 0
|  | skladba P6n: : | [20 empty] | VV | 0
|  | 5,83*1,05 |  | 6.1215 | [18 empty] | VV | 0
124 | 63242111RRT1 | Potěr ,ručně zpracovaný,tl. 2-5 mm, samonivelační, pevnost 25 MPa | m2 | 110.019 |  | 0 |  | 0 |  | 0 | 21 | 0 | 0.0065 | 0.71512 | 0 | 0 |  |  | 0.343 | 37.74 |  |  | POL1_0
|  | skladba P3n: : | [20 empty] | VV | 0
|  | (5,8+88,92)*1,05 |  | 99.456 | [18 empty] | VV | 0
|  | skladba P4n: : | [20 empty] | VV | 0
|  | 10,06*1,05 |  | 10.563 | [18 empty] | VV | 0
125 | 63242111RRT3 | Potěr ,ručně zpracovaný,tl. 7,5 mm, samonivelační, pevnost 25 MPa | m2 | 230.2142 |  | 0 |  | 0 |  | 0 | 21 | 0 | 0.0136 | 3.1309 | 0 | 0 |  |  | 0.35525 | 81.78 |  |  | POL1_0
|  | skladba P1n: : | [20 empty] | VV | 0
|  | (120,85+48,63)*1,05 |  | 177.954 | [18 empty] | VV | 0
|  | skladba P5n: : | [20 empty] | VV | 0
|  | 1,2*1,4*1,05 |  | 1.764 | [18 empty] | VV | 0
|  | (1,2*0,265*20)*1,05 |  | 6.678 | [18 empty] | VV | 0
|  | (1,2*0,173*22)*1,05 |  | 4.7956 | [18 empty] | VV | 0
|  | skladba P5n: : | [20 empty] | VV | 0
|  | (1,2*1,4)*1,05 |  | 1.764 | [18 empty] | VV | 0
|  | (1,2*0,183*24)*1,05 |  | 5.5339 | [18 empty] | VV | 0
|  | (1,2*0,27*23)*1,05 |  | 7.8246 | [18 empty] | VV | 0
|  | (1,2*0,56*1)*1,05 |  | 0.7056 | [18 empty] | VV | 0
|  | skladba P7n: : | [20 empty] | VV | 0
|  | 22,09*1,05 |  | 23.1945 | [18 empty] | VV | 0
126 | 632413110RT1 | Potěr ze SMS, ruční zpracování, tl. 10 mm | m2 | 29.0657 |  | 0 |  | 0 |  | 0 | 21 | 0 | 0.021 | 0.61038 | 0 | 0 |  |  | 0.326 | 9.48 |  |  | POL1_0
|  | skladba P5n: : | [20 empty] | VV | 0
|  | 1,2*1,4*1,05 |  | 1.764 | [18 empty] | VV | 0
|  | (1,2*0,265*20)*1,05 |  | 6.678 | [18 empty] | VV | 0
|  | (1,2*0,173*22)*1,05 |  | 4.7956 | [18 empty] | VV | 0
|  | skladba P5n: : | [20 empty] | VV | 0
|  | (1,2*1,4)*1,05 |  | 1.764 | [18 empty] | VV | 0
|  | (1,2*0,183*24)*1,05 |  | 5.5339 | [18 empty] | VV | 0
|  | (1,2*0,27*23)*1,05 |  | 7.8246 | [18 empty] | VV | 0
|  | (1,2*0,56*1)*1,05 |  | 0.7056 | [18 empty] | VV | 0
127 | 632411904R00 | Penetrace savých podkladů | m2 | 419.0163 |  | 0 |  | 0 |  | 0 | 21 | 0 | 0.00028 | 0.11732 | 0 | 0 |  |  | 0.09 | 37.71 |  |  | POL1_0
|  | skladba P2n,P6n: : | [20 empty] | VV | 0
|  | (5,83+41,52)*1,05 |  | 49.7175 | [18 empty] | VV | 0
|  | skladba P1n: : | [20 empty] | VV | 0
|  | (120,85+48,63)*1,05 |  | 177.954 | [18 empty] | VV | 0
|  | skladba P5n: : | [20 empty] | VV | 0
|  | 2*(1,2*1,4)*1,05 |  | 3.528 | [18 empty] | VV | 0
|  | 2*(1,2*0,265*20)*1,05 |  | 13.356 | [18 empty] | VV | 0
|  | 2*(1,2*0,173*22)*1,05 |  | 9.5911 | [18 empty] | VV | 0
|  | skladba P3n: : | [20 empty] | VV | 0
|  | (5,8+88,92)*1,05 |  | 99.456 | [18 empty] | VV | 0
|  | skladba P4n: : | [20 empty] | VV | 0
|  | 10,06*1,05 |  | 10.563 | [18 empty] | VV | 0
|  | skladba P5n: : | [20 empty] | VV | 0
|  | 2*(1,2*1,4)*1,05 |  | 3.528 | [18 empty] | VV | 0
|  | 2*(1,2*0,183*24)*1,05 |  | 11.0678 | [18 empty] | VV | 0
|  | 2*(1,2*0,27*23)*1,05 |  | 15.6492 | [18 empty] | VV | 0
|  | 2*(1,2*0,56*1)*1,05 |  | 1.4112 | [18 empty] | VV | 0
|  | skladba P7n: : | [20 empty] | VV | 0
|  | 22,09*1,05 |  | 23.1945 | [18 empty] | VV | 0
Díl: | 64 | Výplně otvorů |  |  |  | 0 |  | 0 |  | 0 |  | 0 |  | 2.095 |  | 0 |  |  |  | 0 |  |  | DIL
128 | 3/Ostěna | D+M Dřevěná interiér.celoproskl.stěna 1460x3460mm, s 2kř.dveřmi a nadsvětlíkem P, pravé | kus | 1 |  | 0 |  | 0 |  | 0 | 21 | 0 | 0.172 | 0.172 | 0 | 0 |  |  | 0 | 0 |  |  | POL1_0
|  | viz Výpis prvků - Výplně otvorů - dveře 3/O: : | [20 empty] | VV | 0
|  | bezpeč.vrstvené VSG sklo: : | [20 empty] | VV | 0
|  | zárubeň dřevěná: : | [20 empty] | VV | 0
|  | klika-mechanická tlačná paniková hrazda obě křídla,panty: : | [20 empty] | VV | 0
|  | materiál nerez/elox hliník: : | [20 empty] | VV | 0
|  | bezpečnostní, cylindrická vložka: : | [20 empty] | VV | 0
|  | dveř.zarážka,stavěč dveř.křídla: : | [20 empty] | VV | 0
|  | samozavírač s koordinátorem: : | [20 empty] | VV | 0
|  | požární přepážka nad podhledem 1460x760mm: : | [20 empty] | VV | 0
|  | 1 |  | 1 | [18 empty] | VV | 0
129 | 4/Ostěna | D+M Dřevěná interiér.celoproskl.stěna 1200x2070mm, s 2kř.dveřmi , pasivní křídlo plné, pravé | kus | 2 |  | 0 |  | 0 |  | 0 | 21 | 0 | 0.084 | 0.168 | 0 | 0 |  |  | 0 | 0 |  |  | POL1_0
|  | viz Výpis prvků - Výplně otvorů - dveře 4/O: : | [20 empty] | VV | 0
|  | požár.odolnost El 30-C: : | [20 empty] | VV | 0
|  | bezpeč.vrstvené VSG sklo: : | [20 empty] | VV | 0
|  | klika-mechanická tlačná paniková hrazda obě křídla,panty: : | [20 empty] | VV | 0
|  | materiál nerez/elox hliník: : | [20 empty] | VV | 0
|  | bezpečnostní, cylindrická vložka: : | [20 empty] | VV | 0
|  | dveř.zarážka,stavěč dveř.křídla: : | [20 empty] | VV | 0
|  | samozavírač s koordinátorem: : | [20 empty] | VV | 0
|  | levé: : | [20 empty] | VV | 0
|  | 1 |  | 1 | [18 empty] | VV | 0
|  | pravé: : | [20 empty] | VV | 0
|  | 1 |  | 1 | [18 empty] | VV | 0
130 | 5/Odveře | D+M Dřevěné dveře vnitřní 1kř. 900x1970mm, otočné, plné, hladké, kouřotěsné, levé | kus | 1 |  | 0 |  | 0 |  | 0 | 21 | 0 | 0.035 | 0.035 | 0 | 0 |  |  | 0 | 0 |  |  | POL1_0
|  | viz Výpis prvků - Výplně otvorů - dveře 5/O: : | [20 empty] | VV | 0
|  | požární odolnost El 30-Sm: : | [20 empty] | VV | 0
|  | zárubeň kovová systémová hranatá s těsněním v: : | [20 empty] | VV | 0
|  | polodrážce, do zděné stěny tl. 140mm: : | [20 empty] | VV | 0
|  | barva prášková komaxit: : | [20 empty] | VV | 0
|  | klika-klika, štítek, madlo - nerez /elox.hliník: : | [20 empty] | VV | 0
|  | zámek bezpeč.vložkový, cylindrická vložka: : | [20 empty] | VV | 0
|  | PÚ- HPL laminát: : | [20 empty] | VV | 0
|  | práh dubový: : | [20 empty] | VV | 0
|  | kukátko s jmenovkou, padací prah.lišta: : | [20 empty] | VV | 0
|  | bezpečnost RC3: : | [20 empty] | VV | 0
|  | 1 |  | 1 | [18 empty] | VV | 0
131 | 5/Odveře | D+M Dřevěné dveře vnitřní 1kř. 900x1970mm, otočné, plné, hladké, kouřotěsné, levé | kus | 3 |  | 0 |  | 0 |  | 0 | 21 | 0 | 0.035 | 0.105 | 0 | 0 |  |  | 0 | 0 |  |  | POL1_0
|  | viz Výpis prvků - Výplně otvorů - dveře 5/O: : | [20 empty] | VV | 0
|  | požární odolnost El 30-Sm: : | [20 empty] | VV | 0
|  | zárubeň kovová systémová hranatá s těsněním v: : | [20 empty] | VV | 0
|  | polodrážce, do zděné stěny tl. 140mm: : | [20 empty] | VV | 0
|  | barva prášková komaxit: : | [20 empty] | VV | 0
|  | klika-klika, štítek - nerez /elox.hliník: : | [20 empty] | VV | 0
|  | zámek bezpeč.vložkový, cylindrická vložka: : | [20 empty] | VV | 0
|  | PÚ- HPL laminát: : | [20 empty] | VV | 0
|  | práh dubový: : | [20 empty] | VV | 0
|  | kukátko s jmenovkou, padací prah.lišta: : | [20 empty] | VV | 0
|  | bezpečnost RC3: : | [20 empty] | VV | 0
|  | 3 |  | 3 | [18 empty] | VV | 0
132 | 6/Odveře | D+M Dřevěné dveře vnitřní 1kř. 900x1970mm, otočné, plné, hladké, kouřotěsné, levé | kus | 1 |  | 0 |  | 0 |  | 0 | 21 | 0 | 0.035 | 0.035 | 0 | 0 |  |  | 0 | 0 |  |  | POL1_0
|  | viz Výpis prvků - Výplně otvorů - dveře 6/O: : | [20 empty] | VV | 0
|  | požární odolnost El 30-Sm: : | [20 empty] | VV | 0
|  | zárubeň kovová systémová hranatá s těsněním v: : | [20 empty] | VV | 0
|  | polodrážce, do zděné stěny tl. 250mm: : | [20 empty] | VV | 0
|  | barva prášková komaxit: : | [20 empty] | VV | 0
|  | klika-klika, štítek - nerez /elox.hliník: : | [20 empty] | VV | 0
|  | zámek bezpeč.vložkový, cylindrická vložka: : | [20 empty] | VV | 0
|  | PÚ- HPL laminát: : | [20 empty] | VV | 0
|  | práh dubový: : | [20 empty] | VV | 0
|  | kukátko s jmenovkou, padací prah.lišta: : | [20 empty] | VV | 0
|  | bezpečnost RC3: : | [20 empty] | VV | 0
|  | 1 |  | 1 | [18 empty] | VV | 0
133 | 7/Odveře | D+M Dřevěné dveře vnitřní 1kř. 900x1970mm, otočné, plné, hladké, kouřotěsné, pravé | kus | 1 |  | 0 |  | 0 |  | 0 | 21 | 0 | 0.035 | 0.035 | 0 | 0 |  |  | 0 | 0 |  |  | POL1_0
|  | viz Výpis prvků - Výplně otvorů - dveře 7/O: : | [20 empty] | VV | 0
|  | požární odolnost El 30-Sm: : | [20 empty] | VV | 0
|  | zárubeň kovová systémová hranatá s těsněním v: : | [20 empty] | VV | 0
|  | polodrážce, do zděné stěny tl. 190mm: : | [20 empty] | VV | 0
|  | barva prášková komaxit: : | [20 empty] | VV | 0
|  | klika-klika, štítek - nerez /elox.hliník: : | [20 empty] | VV | 0
|  | zámek bezpeč.vložkový, cylindrická vložka: : | [20 empty] | VV | 0
|  | PÚ- HPL laminát: : | [20 empty] | VV | 0
|  | práh dubový: : | [20 empty] | VV | 0
|  | kukátko s jmenovkou, padací prah.lišta: : | [20 empty] | VV | 0
|  | bezpečnost RC3: : | [20 empty] | VV | 0
|  | 1 |  | 1 | [18 empty] | VV | 0
134 | 8/Odveře | D+M Dřevěné dveře vnitřní 1kř. 900x1970mm, otočné, plné, hladké, kouřotěsné | kus | 2 |  | 0 |  | 0 |  | 0 | 21 | 0 | 0.035 | 0.07 | 0 | 0 |  |  | 0 | 0 |  |  | POL1_0
|  | viz Výpis prvků - Výplně otvorů - dveře 8/O: : | [20 empty] | VV | 0
|  | požární odolnost El 30-Sm: : | [20 empty] | VV | 0
|  | zárubeň kovová systémová hranatá s těsněním v: : | [20 empty] | VV | 0
|  | polodrážce, do SDK příčky tl.156mm: : | [20 empty] | VV | 0
|  | barva prášková komaxit: : | [20 empty] | VV | 0
|  | klika-klika, štítek - nerez /elox.hliník: : | [20 empty] | VV | 0
|  | zámek bezpeč.vložkový, cylindrická vložka: : | [20 empty] | VV | 0
|  | PÚ- HPL laminát: : | [20 empty] | VV | 0
|  | práh dubový: : | [20 empty] | VV | 0
|  | kukátko s jmenovkou, padací prah.lišta: : | [20 empty] | VV | 0
|  | bezpečnost RC3: : | [20 empty] | VV | 0
|  | levé: : | [20 empty] | VV | 0
|  | 1 |  | 1 | [18 empty] | VV | 0
|  | pravé: : | [20 empty] | VV | 0
|  | 1 |  | 1 | [18 empty] | VV | 0
135 | 9/Odveře | D+M Dřevěné dveře vnitřní 1kř. 800x1970mm, otočné, 2/3 prosklené, hladké | kus | 2 |  | 0 |  | 0 |  | 0 | 21 | 0 | 0.054 | 0.108 | 0 | 0 |  |  | 0 | 0 |  |  | POL1_0
|  | viz Výpis prvků - Výplně otvorů - dveře 9/O: : | [20 empty] | VV | 0
|  | neprůhledné sklo: : | [20 empty] | VV | 0
|  | zárubeň dřevěná obložková v dezénu křídla s těsněním v: : | [20 empty] | VV | 0
|  | polodrážce, do zděné stěny tl. 140mm: : | [20 empty] | VV | 0
|  | klika-klika, kulatá rozeta - nerez /elox.hliník: : | [20 empty] | VV | 0
|  | zámek dozický: : | [20 empty] | VV | 0
|  | PÚ- HPL laminát: : | [20 empty] | VV | 0
|  | větrací mřížka kovová 400x100mm: : | [20 empty] | VV | 0
|  | levé: : | [20 empty] | VV | 0
|  | 1 |  | 1 | [18 empty] | VV | 0
|  | pravé: : | [20 empty] | VV | 0
|  | 1 |  | 1 | [18 empty] | VV | 0
136 | 10/O dveře | Dřevěné dveře vnitřní posuvné 1kř. 700x1970mm, plné, hladké,otvor pro dveře a pouzdro 1535x2060mm | kus | 6 |  | 0 |  | 0 |  | 0 | 21 | 0 | 0.089 | 0.534 | 0 | 0 |  |  | 0 | 0 |  |  | POL1_0
|  | viz Výpis prvků - Výplně otvorů - dveře 10/O: : | [20 empty] | VV | 0
|  | jádro dřevotříska: : | [20 empty] | VV | 0
|  | zárubeň dřevěná obložková v dezénu křídla: : | [20 empty] | VV | 0
|  | kování oválná miska - nerez/elox hliník: : | [20 empty] | VV | 0
|  | WC zámek: : | [20 empty] | VV | 0
|  | PÚ - HPL laminát: : | [20 empty] | VV | 0
|  | hliníková přechodová lišta dlažba-lino: : | [20 empty] | VV | 0
|  | větrací mřížka kovová 400x100: : | [20 empty] | VV | 0
|  | 6 |  | 6 | [18 empty] | VV | 0
137 | 11/O dveře | Dřevěné dveře vnitřní posuvné 1kř. 900x1970mm, plné, hladké,otvor pro dveře a pouzdro 1935x2060mm | kus | 1 |  | 0 |  | 0 |  | 0 | 21 | 0 | 0.089 | 0.089 | 0 | 0 |  |  | 0 | 0 |  |  | POL1_0
|  | viz Výpis prvků - Výplně otvorů - dveře 11/O: : | [20 empty] | VV | 0
|  | jádro dřevotříska: : | [20 empty] | VV | 0
|  | zárubeň dřevěná obložková v dezénu křídla: : | [20 empty] | VV | 0
|  | svislé madlo dl. 400mm z obou stran: : | [20 empty] | VV | 0
|  | kování oválná miska - nerez/elox hliník: : | [20 empty] | VV | 0
|  | WC zámek: : | [20 empty] | VV | 0
|  | PÚ - HPL laminát: : | [20 empty] | VV | 0
|  | hliníková přechodová lišta dlažba-lino: : | [20 empty] | VV | 0
|  | větrací mřížka kovová 400x100: : | [20 empty] | VV | 0
|  | 1 |  | 1 | [18 empty] | VV | 0
138 | 12/O dveře | Dřevěné dveře vnitřní posuvné 1kř. 800x1970mm, plné, hladké,otvor pro dveře a pouzdro 1735x2060mm | kus | 1 |  | 0 |  | 0 |  | 0 | 21 | 0 | 0.089 | 0.089 | 0 | 0 |  |  | 0 | 0 |  |  | POL1_0
|  | viz Výpis prvků - Výplně otvorů - dveře 12/O: : | [20 empty] | VV | 0
|  | jádro dřevotříska: : | [20 empty] | VV | 0
|  | zárubeň dřevěná obložková v dezénu křídla: : | [20 empty] | VV | 0
|  | kování oválná miska - nerez/elox hliník: : | [20 empty] | VV | 0
|  | WC zámek: : | [20 empty] | VV | 0
|  | PÚ - HPL laminát: : | [20 empty] | VV | 0
|  | větrací mřížka kovová 400x100: : | [20 empty] | VV | 0
|  | 1 |  | 1 | [18 empty] | VV | 0
139 | 13/O dveře | D+M Dřevěné dveře vnitřní 1kř. 900x1970mm, otočné, 2/3 prosklené, hladké , pravé | kus | 1 |  | 0 |  | 0 |  | 0 | 21 | 0 | 0.054 | 0.054 | 0 | 0 |  |  | 0 | 0 |  |  | POL1_0
|  | viz Výpis prvků - Výplně otvorů - dveře 13/O: : | [20 empty] | VV | 0
|  | neprůhledné sklo: : | [20 empty] | VV | 0
|  | zárubeň dřevěná obložková v dezénu křídla s těsněním v: : | [20 empty] | VV | 0
|  | polodrážce, do SDK příčky tl.125mm: : | [20 empty] | VV | 0
|  | klika-klika, kulatá rozeta, madlo - nerez /elox.hliník: : | [20 empty] | VV | 0
|  | zámek dozický: : | [20 empty] | VV | 0
|  | PÚ- HPL laminát: : | [20 empty] | VV | 0
|  | větrací mřížka kovová 400x100mm: : | [20 empty] | VV | 0
|  | 1 |  | 1 | [18 empty] | VV | 0
140 | 14/O dveře | D+M Dřevěné dveře vnitřní 1kř. 800x1970mm, otočné, plné, hladké, levé | kus | 1 |  | 0 |  | 0 |  | 0 | 21 | 0 | 0.035 | 0.035 | 0 | 0 |  |  | 0 | 0 |  |  | POL1_0
|  | viz Výpis prvků - Výplně otvorů - dveře 14/O: : | [20 empty] | VV | 0
|  | zárubeň kovová systémová hranatá s těsněním v: : | [20 empty] | VV | 0
|  | polodrážce, do zděné stěny tl. 140mm: : | [20 empty] | VV | 0
|  | barva prášková komaxit: : | [20 empty] | VV | 0
|  | klika-klika, štítek - nerez /elox.hliník: : | [20 empty] | VV | 0
|  | zámek bezpeč.vložkový, cylindrická vložka: : | [20 empty] | VV | 0
|  | PÚ- HPL laminát: : | [20 empty] | VV | 0
|  | práh dubový: : | [20 empty] | VV | 0
|  | samozavírač, padací prah.lišta: : | [20 empty] | VV | 0
|  | protipožár.mřížka 400x100 El 30: : | [20 empty] | VV | 0
|  | 1 |  | 1 | [18 empty] | VV | 0
141 | 14a/O dveře | D+M Dřevěné dveře vnitřní 1kř. 800x1970mm, otočné, 2/3 prosklené, hladké, levé | kus | 2 |  | 0 |  | 0 |  | 0 | 21 | 0 | 0.016 | 0.032 | 0 | 0 |  |  | 0 | 0 |  |  | POL1_0
|  | viz Výpis prvků - Výplně otvorů - dveře 14a/O: : | [20 empty] | VV | 0
|  | neprůhledné bezpečnostní sklo VSG: : | [20 empty] | VV | 0
|  | zárubeň kovová systémová hranatá s těsněním v: : | [20 empty] | VV | 0
|  | polodrážce, do zděné stěny tl. 140mm: : | [20 empty] | VV | 0
|  | barva prášková komaxit: : | [20 empty] | VV | 0
|  | klika-klika, štítek - nerez /elox.hliník: : | [20 empty] | VV | 0
|  | zámek bezpeč.vložkový, cylindrická vložka: : | [20 empty] | VV | 0
|  | PÚ- HPL laminát: : | [20 empty] | VV | 0
|  | práh dubový: : | [20 empty] | VV | 0
|  | větrací mřížka kov. 400x100mm: : | [20 empty] | VV | 0
|  | 2 |  | 2 | [18 empty] | VV | 0
142 | 15/O dveře | D+M Dřevěné dveře vnitřní 1kř. 800x1970mm, otočné, plné, hladké, levé | kus | 1 |  | 0 |  | 0 |  | 0 | 21 | 0 | 0.035 | 0.035 | 0 | 0 |  |  | 0 | 0 |  |  | POL1_0
|  | viz Výpis prvků - Výplně otvorů - dveře 15/O: : | [20 empty] | VV | 0
|  | požární odolnost El 30-Sm: : | [20 empty] | VV | 0
|  | zárubeň kovová systémová hranatá s těsněním v: : | [20 empty] | VV | 0
|  | polodrážce, do zděné stěny tl. 140mm: : | [20 empty] | VV | 0
|  | barva prášková komaxit: : | [20 empty] | VV | 0
|  | klika-klika, štítek - nerez /elox.hliník: : | [20 empty] | VV | 0
|  | zámek bezpeč.vložkový, cylindrická vložka: : | [20 empty] | VV | 0
|  | PÚ- HPL laminát: : | [20 empty] | VV | 0
|  | práh dubový: : | [20 empty] | VV | 0
|  | samozavírač: : | [20 empty] | VV | 0
|  | padací prahová lišta: : | [20 empty] | VV | 0
|  | protipožární mřížka 400x100 El 30: : | [20 empty] | VV | 0
|  | 1 |  | 1 | [18 empty] | VV | 0
143 | 15/O dveře | D+M Dřevěné dveře vnitřní 1kř. 800x1970mm, otočné, plné, hladké, pravé | kus | 1 |  | 0 |  | 0 |  | 0 | 21 | 0 | 0.035 | 0.035 | 0 | 0 |  |  | 0 | 0 |  |  | POL1_0
|  | viz Výpis prvků - Výplně otvorů - dveře 15/O: : | [20 empty] | VV | 0
|  | požární odolnost El 30-Sm: : | [20 empty] | VV | 0
|  | zárubeň kovová systémová hranatá s těsněním v: : | [20 empty] | VV | 0
|  | polodrážce, do zděné stěny tl. 140mm: : | [20 empty] | VV | 0
|  | barva prášková komaxit: : | [20 empty] | VV | 0
|  | klika-klika, štítek - nerez /elox.hliník: : | [20 empty] | VV | 0
|  | zámek bezpeč.vložkový, cylindrická vložka: : | [20 empty] | VV | 0
|  | PÚ- HPL laminát: : | [20 empty] | VV | 0
|  | samozavírač: : | [20 empty] | VV | 0
|  | práh dubový: : | [20 empty] | VV | 0
|  | padací prahová lišta: : | [20 empty] | VV | 0
|  | 1 |  | 1 | [18 empty] | VV | 0
144 | 15a/O dveře | D+M Dřevěné dveře vnitřní 1kř. 800x1970mm, otočné, 2/3 zasklené, hladké, pravé | kus | 1 |  | 0 |  | 0 |  | 0 | 21 | 0 | 0.035 | 0.035 | 0 | 0 |  |  | 0 | 0 |  |  | POL1_0
|  | viz Výpis prvků - Výplně otvorů - dveře 15a/O: : | [20 empty] | VV | 0
|  | požární odolnost El 30-Sm: : | [20 empty] | VV | 0
|  | neprůhledné bezpečnostní sklo VSG: : | [20 empty] | VV | 0
|  | zárubeň kovová systémová hranatá s těsněním v: : | [20 empty] | VV | 0
|  | polodrážce, do zděné stěny tl. 140mm: : | [20 empty] | VV | 0
|  | barva prášková komaxit: : | [20 empty] | VV | 0
|  | klika-klika, štítek - nerez /elox.hliník: : | [20 empty] | VV | 0
|  | zámek bezpeč.vložkový, cylindrická vložka: : | [20 empty] | VV | 0
|  | PÚ- HPL laminát: : | [20 empty] | VV | 0
|  | samozavírač: : | [20 empty] | VV | 0
|  | práh dubový: : | [20 empty] | VV | 0
|  | padací prahová lišta: : | [20 empty] | VV | 0
|  | 1 |  | 1 | [18 empty] | VV | 0
145 | 16/O dveře | D+M Dřevěné dveře vnitřní 1kř. 800x1970mm, otočné, 2/3 prosklené, hladké | kus | 3 |  | 0 |  | 0 |  | 0 | 21 | 0 | 0.054 | 0.162 | 0 | 0 |  |  | 0 | 0 |  |  | POL1_0
|  | viz Výpis prvků - Výplně otvorů - dveře 16/O: : | [20 empty] | VV | 0
|  | neprůhledné sklo: : | [20 empty] | VV | 0
|  | zárubeň dřevěná obložková v dezénu křídla s těsněním v: : | [20 empty] | VV | 0
|  | polodrážce, do SDK příčky tl. 125mm: : | [20 empty] | VV | 0
|  | klika-klika, kulatá rozeta - nerez /elox.hliník: : | [20 empty] | VV | 0
|  | zámek dozický: : | [20 empty] | VV | 0
|  | PÚ- HPL laminát: : | [20 empty] | VV | 0
|  | větrací mřížka kovová 400x100mm: : | [20 empty] | VV | 0
|  | levé: : | [20 empty] | VV | 0
|  | 2 |  | 2 | [18 empty] | VV | 0
|  | pravé: : | [20 empty] | VV | 0
|  | 1 |  | 1 | [18 empty] | VV | 0
146 | 17/O dveře | D+M Dřevěné dveře vnitřní 1kř. 700x1970mm, otočné, plné, hladké, pravé | kus | 1 |  | 0 |  | 0 |  | 0 | 21 | 0 | 0.035 | 0.035 | 0 | 0 |  |  | 0 | 0 |  |  | POL1_0
|  | viz Výpis prvků - Výplně otvorů - dveře 17/O: : | [20 empty] | VV | 0
|  | požární odolnost El 30-Sm: : | [20 empty] | VV | 0
|  | zárubeň kovová systémová hranatá s těsněním v: : | [20 empty] | VV | 0
|  | polodrážce, do zděné stěny tl. 140mm: : | [20 empty] | VV | 0
|  | barva prášková komaxit: : | [20 empty] | VV | 0
|  | klika-klika, štítek - nerez /elox.hliník: : | [20 empty] | VV | 0
|  | zámek bezpeč.vložkový, cylindrická vložka: : | [20 empty] | VV | 0
|  | PÚ- HPL laminát: : | [20 empty] | VV | 0
|  | práh dubový: : | [20 empty] | VV | 0
|  | padací prahová lišta: : | [20 empty] | VV | 0
|  | protipožární mřížka 400x100mm El 30: : | [20 empty] | VV | 0
|  | 1 |  | 1 | [18 empty] | VV | 0
147 | 18/O dveře | D+M Dřevěné dveře vnitřní 1kř. 800x1970mm, otočné, plné , hladké, pravé | kus | 1 |  | 0 |  | 0 |  | 0 | 21 | 0 | 0.054 | 0.054 | 0 | 0 |  |  | 0 | 0 |  |  | POL1_0
|  | viz Výpis prvků - Výplně otvorů - dveře 18/O: : | [20 empty] | VV | 0
|  | zárubeň dřevěná obložková v dezénu křídla s těsněním v: : | [20 empty] | VV | 0
|  | polodrážce, do SDK příčky tl. 125mm: : | [20 empty] | VV | 0
|  | klika-klika, kulatá rozeta - nerez /elox.hliník: : | [20 empty] | VV | 0
|  | WC zámek: : | [20 empty] | VV | 0
|  | PÚ- HPL laminát: : | [20 empty] | VV | 0
|  | větrací mřížka kovová 400x100mm: : | [20 empty] | VV | 0
|  | 1 |  | 1 | [18 empty] | VV | 0
148 | 19/O dveře | D+M Dřevěné dveře vnitřní 1kř. 800x1970mm, otočné, 2/3 prosklené , hladké | kus | 2 |  | 0 |  | 0 |  | 0 | 21 | 0 | 0.054 | 0.108 | 0 | 0 |  |  | 0 | 0 |  |  | POL1_0
|  | viz Výpis prvků - Výplně otvorů - dveře 19/O: : | [20 empty] | VV | 0
|  | neprůhledné sklo: : | [20 empty] | VV | 0
|  | zárubeň dřevěná obložková v dezénu křídla s těsněním v: : | [20 empty] | VV | 0
|  | polodrážce, do SDK příčky tl. 150mm: : | [20 empty] | VV | 0
|  | klika-klika, kulatá rozeta - nerez /elox.hliník: : | [20 empty] | VV | 0
|  | zámek dozický: : | [20 empty] | VV | 0
|  | PÚ- HPL laminát: : | [20 empty] | VV | 0
|  | větrací mřížka kovová 400x100mm: : | [20 empty] | VV | 0
|  | levé: : | [20 empty] | VV | 0
|  | 1 |  | 1 | [18 empty] | VV | 0
|  | pravé: : | [20 empty] | VV | 0
|  | 1 |  | 1 | [18 empty] | VV | 0
149 | 20/O dveře | D+M Dřevěné dveře vnitřní 1kř. 900x1970mm, otočné, plné, hladké, kouřotěsné, levé | kus | 1 |  | 0 |  | 0 |  | 0 | 21 | 0 | 0.035 | 0.035 | 0 | 0 |  |  | 0 | 0 |  |  | POL1_0
|  | viz Výpis prvků - Výplně otvorů - dveře 15a/O: : | [20 empty] | VV | 0
|  | požární odolnost El 30-Sm-C: : | [20 empty] | VV | 0
|  | zárubeň kovová systémová hranatá s těsněním v: : | [20 empty] | VV | 0
|  | polodrážce, do zděné stěny tl. 100mm: : | [20 empty] | VV | 0
|  | barva prášková komaxit: : | [20 empty] | VV | 0
|  | klika-klika, štítek - nerez /elox.hliník: : | [20 empty] | VV | 0
|  | zámek bezpeč.vložkový, cylindrická vložka: : | [20 empty] | VV | 0
|  | PÚ- HPL laminát: : | [20 empty] | VV | 0
|  | práh dubový: : | [20 empty] | VV | 0
|  | samozavírač, padací prahová lišta: : | [20 empty] | VV | 0
|  | bezpečnost RC3: : | [20 empty] | VV | 0
|  | 1 |  | 1 | [18 empty] | VV | 0
150 | 21/O dveře | D+M Dřevěné dveře vnitřní 1kř. 800x1970mm, otočné, plné, hladké, kouřotěsné, levé | kus | 1 |  | 0 |  | 0 |  | 0 | 21 | 0 | 0.035 | 0.035 | 0 | 0 |  |  | 0 | 0 |  |  | POL1_0
|  | viz Výpis prvků - Výplně otvorů - dveře 21/O: : | [20 empty] | VV | 0
|  | požární odolnost El 30-Sm-C: : | [20 empty] | VV | 0
|  | zárubeň kovová systémová hranatá s těsněním v: : | [20 empty] | VV | 0
|  | polodrážce, do zděné stěny tl. 100mm: : | [20 empty] | VV | 0
|  | barva prášková komaxit: : | [20 empty] | VV | 0
|  | klika-klika, štítek - nerez /elox.hliník: : | [20 empty] | VV | 0
|  | zámek bezpeč.vložkový, cylindrická vložka: : | [20 empty] | VV | 0
|  | PÚ- HPL laminát: : | [20 empty] | VV | 0
|  | práh dubový: : | [20 empty] | VV | 0
|  | samozavírač, padací prahová lišta: : | [20 empty] | VV | 0
|  | 1 |  | 1 | [18 empty] | VV | 0
Díl: | 90 | Přípočty |  |  |  | 0 |  | 0 |  | 0 |  | 0 |  | 0 |  | 0 |  |  |  | 128 |  |  | DIL
151 | 900 R01 | HZS, vyklizení objektu - vnitřního vybavení a nábytku | h | 72 |  | 0 |  | 0 |  | 0 | 21 | 0 | 0 | 0 | 0 | 0 |  |  | 1 | 72 |  |  | POL1_0
|  | viz výkres č. D1.1b - 02,03, ozn. B20: : | [20 empty] | VV | 0
|  | předpoklad: : | [20 empty] | VV | 0
|  | 3*8*3 |  | 72 | [18 empty] | VV | 0
152 | 900 R04 | HZS - statické zhodnocení a posouzení stropu, odkrytí strop.kce, případná úprava PD | h | 16 |  | 0 |  | 0 |  | 0 | 21 | 0 | 0 | 0 | 0 | 0 |  |  | 1 | 16 |  |  | POL1_0
|  | viz výkres č. D1.1b - 02, ozn. R2: : | [20 empty] | VV | 0
|  | předpoklad: : | [20 empty] | VV | 0
|  | 16 |  | 16 | [18 empty] | VV | 0
153 | 900 R01 | HZS - demontáž vybavení případ.rozvodů,odpojení, úprava rozvodů - ZTI, ÚT, VZT, ELI | h | 40 |  | 0 |  | 0 |  | 0 | 21 | 0 | 0 | 0 | 0 | 0 |  |  | 1 | 40 |  |  | POL1_0
|  | předpoklad: : | [20 empty] | VV | 0
|  | 40 |  | 40 | [18 empty] | VV | 0
Díl: | 93 | Dokončovací práce inž.staveb |  |  |  | 0 |  | 0 |  | 0 |  | 0 |  | 0.02848 |  | 0 |  |  |  | 5.19 |  |  | DIL
154 | 931981012R00 | Těsnění prac.spár bentonit.páskou 20x15 mm,mřížka | m | 8.69 |  | 0 |  | 0 |  | 0 | 21 | 0 | 0.00095 | 0.00826 | 0 | 0 |  |  | 0.1 | 0.87 |  |  | POL1_0
|  | viz výkres č. D1.1b - 08: : | [20 empty] | VV | 0
|  | (2,05*2+1,9*2)*1,1 |  | 8.69 | [18 empty] | VV | 0
155 | 93196111RRR1 | Vložky do dilatačních spár, XPS, materiál ve specifikaci | m2 | 0.605 |  | 0 |  | 0 |  | 0 | 21 | 0 | 0 | 0 | 0 | 0 |  |  | 0.2 | 0.12 |  |  | POL1_0
|  | viz detail č.06: : | [20 empty] | VV | 0
|  | 0,5*1,21 |  | 0.605 | [18 empty] | VV | 0
156 | 283763405R | Deska polystyrenová XPS tl. 100 mm | m2 | 0.6353 |  | 0 |  | 0 |  | 0 | 21 | 0 | 0.0033 | 0.0021 | 0 | 0 |  |  | 0 | 0 |  |  | POL3_0
|  | 0,605*1,05 |  | 0.6353 | [18 empty] | VV | 0
157 | 77554202RR00 | Dilatace z pěnového PE tl. 10mm | m2 | 53.614 |  | 0 |  | 0 |  | 0 | 21 | 0 | 1e-05 | 0.00054 | 0 | 0 |  |  | 0.06 | 3.22 |  |  | POL1_0
|  | viz detail č. 07: : | [20 empty] | VV | 0
|  | (0,1*0,5)*14*1,1 |  | 0.77 | [18 empty] | VV | 0
|  | po obvodu podlah: : | [20 empty] | VV | 0
|  | 0,1*(7,82+210,15+156,17+106,26)*1,1 |  | 52.844 | [18 empty] | VV | 0
158 | 93196111RR00 | Vložky do dilatačních spár , vč. akustické izolace u schod.ramen | m2 | 4.6515 |  | 0 |  | 0 |  | 0 | 21 | 0 | 0.00378 | 0.01758 | 0 | 0 |  |  | 0.21 | 0.98 |  |  | POL1_0
|  | viz D.1.1.a-Technická zpráva: : | [20 empty] | VV | 0
|  | (0,8+0,8+0,73+0,71+0,36+0,5+0,53)*1,05 |  | 4.6515 | [18 empty] | VV | 0
Díl: | 94 | Lešení a stavební výtahy |  |  |  | 0 |  | 0 |  | 0 |  | 0 |  | 2.0965 |  | 0 |  |  |  | 92.29 |  |  | DIL
159 | 941941031R00 | Montáž lešení leh.řad.s podlahami,š.do 1 m, H 10 m | m2 | 21.7 |  | 0 |  | 0 |  | 0 | 21 | 0 | 0.01838 | 0.39885 | 0 | 0 |  |  | 0.13 | 2.82 |  |  | POL1_0
|  | kolem vstupních dveří a francouzského okna: : | [20 empty] | VV | 0
|  | viz výkres č. D1.1b - 14: : | [20 empty] | VV | 0
|  | 3,5*6,2 |  | 21.7 | [18 empty] | VV | 0
160 | 941941191R00 | Příplatek za každý měsíc použití lešení k pol.1031 | m2 | 10.85 |  | 0 |  | 0 |  | 0 | 21 | 0 | 0.00085 | 0.00922 | 0 | 0 |  |  | 0.006 | 0.07 |  |  | POL1_0
|  | předpoklad 0,5 měsíce: : | [20 empty] | VV | 0
|  | 21,7*0,5 |  | 10.85 | [18 empty] | VV | 0
161 | 941941831R00 | Demontáž lešení leh.řad.s podlahami,š.1 m, H 10 m | m2 | 21.7 |  | 0 |  | 0 |  | 0 | 21 | 0 | 0 | 0 | 0 | 0 |  |  | 0.112 | 2.43 |  |  | POL1_0
162 | 944945012R00 | Montáž ochranné stříšky vstupu | m | 3.5 |  | 0 |  | 0 |  | 0 | 21 | 0 | 0.02279 | 0.07977 | 0 | 0 |  |  | 0.203 | 0.71 |  |  | POL1_0
|  | kolem vstupních dveří a francouzského okna: : | [20 empty] | VV | 0
|  | viz výkres č. D1.1b -14: : | [20 empty] | VV | 0
|  | 3,5 |  | 3.5 | [18 empty] | VV | 0
163 | 944945812R00 | Demontáž ochranné stříšky vstupu | m | 3.5 |  | 0 |  | 0 |  | 0 | 21 | 0 | 0 | 0 | 0 | 0 |  |  | 0.131 | 0.46 |  |  | POL1_0
164 | 941955002R00 | Lešení lehké pomocné, výška podlahy do 1,9 m | m2 | 363.2381 |  | 0 |  | 0 |  | 0 | 21 | 0 | 0.00158 | 0.57392 | 0 | 0 |  |  | 0.214 | 77.73 |  |  | POL1_0
|  | podhledy sdk: : | [20 empty] | VV | 0
|  | (146,32+100,99+134,09)/1,05 |  | 363.2381 | [18 empty] | VV | 0
165 | 943943221R00 | Montáž lešení prostorové lehké, do 200kg, H 10 m | m3 | 87.906 |  | 0 |  | 0 |  | 0 | 21 | 0 | 0.00735 | 0.64611 | 0 | 0 |  |  | 0.033 | 2.9 |  |  | POL1_0
|  | ve schodišti: : | [20 empty] | VV | 0
|  | 8,05*(9,1*1,2) |  | 87.906 | [18 empty] | VV | 0
166 | 943943292R00 | Příplatek za každý měsíc použití k pol..3221, 3222 | m3 | 87.906 |  | 0 |  | 0 |  | 0 | 21 | 0 | 0.00012 | 0.01055 | 0 | 0 |  |  | 0.001 | 0.09 |  |  | POL1_0
167 | 943943821R00 | Demontáž lešení, prostor. lehké, 200 kPa, H 10 m | m3 | 87.906 |  | 0 |  | 0 |  | 0 | 21 | 0 | 0 | 0 | 0 | 0 |  |  | 0.021 | 1.85 |  |  | POL1_0
168 | 943955021R00 | Montáž lešeňové podlahy s příčníky a podél.,H 10 m | m2 | 21.84 |  | 0 |  | 0 |  | 0 | 21 | 0 | 0.01691 | 0.36931 | 0 | 0 |  |  | 0.08 | 1.75 |  |  | POL1_0
|  | ve schodišti: : | [20 empty] | VV | 0
|  | 1,2*9,1*2 |  | 21.84 | [18 empty] | VV | 0
169 | 943955191R00 | Příplatek za každý měsíc použití leš.k pol.21až 41 | m2 | 21.84 |  | 0 |  | 0 |  | 0 | 21 | 0 | 0.0004 | 0.00874 | 0 | 0 |  |  | 0.002 | 0.04 |  |  | POL1_0
170 | 943955821R00 | Demontáž leš. podlahy s příč. a podélníky, H 10 m | m2 | 21.84 |  | 0 |  | 0 |  | 0 | 21 | 0 | 0 | 0 | 0 | 0 |  |  | 0.066 | 1.44 |  |  | POL1_0
Díl: | 95 | Dokončovací kce na pozem.stav. |  |  |  | 0 |  | 0 |  | 0 |  | 0 |  | 0.35599 |  | 0.006 |  |  |  | 184.89 |  |  | DIL
171 | R3 dmtž mříž | Demontáž větrací mřížky 250x250mm | kus | 15 |  | 0 |  | 0 |  | 0 | 21 | 0 | 0 | 0 | 0.0002 | 0.003 |  |  | 0 | 0 |  |  | POL1_0
|  | viz výkres č. D1.1b - 02, ozn. R3: : | [20 empty] | VV | 0
|  | 9 |  | 9 | [18 empty] | VV | 0
|  | viz výkres č. D1.1b - 03, ozn. R3: : | [20 empty] | VV | 0
|  | 6 |  | 6 | [18 empty] | VV | 0
172 | R3 mřížka | D+M Plastová krytka větracího otvoru 250x250mm, vč. síťky proti hmyzu, prodluž.kusu a utěsnění | kus | 15 |  | 0 |  | 0 |  | 0 | 21 | 0 | 0 | 0 | 0.0002 | 0.003 |  |  | 0 | 0 |  |  | POL1_0
|  | prodluž.kus - potrubí prům. 160mm: : | [20 empty] | VV | 0
|  | regulovatelná: : | [20 empty] | VV | 0
|  | viz výkres č. D1.1b - 02, ozn. R3: : | [20 empty] | VV | 0
|  | 9 |  | 9 | [18 empty] | VV | 0
|  | viz výkres č. D1.1b - 03, ozn. R3: : | [20 empty] | VV | 0
|  | 6 |  | 6 | [18 empty] | VV | 0
173 | R4 schránka | Demontáž a zpětná montáž poštovní schránky, vč. kotevního materiálu | kus | 12 |  | 0 |  | 0 |  | 0 | 21 | 0 | 0 | 0 | 0 | 0 |  |  | 0 | 0 |  |  | POL1_0
|  | viz výkres č. D1.1b - 02, ozn. R4: : | [20 empty] | VV | 0
|  | 12 |  | 12 | [18 empty] | VV | 0
174 | R5 sušák | Demontáž a zpětná montáž sušáku na prádlo, dl. 1,2m | kus | 2 |  | 0 |  | 0 |  | 0 | 21 | 0 | 0 | 0 | 0 | 0 |  |  | 0 | 0 |  |  | POL1_0
|  | viz výkres č. D1.1b - 02, ozn. R5: : | [20 empty] | VV | 0
|  | 2 |  | 2 | [18 empty] | VV | 0
175 | R5 sušák | Dodávka a natažení prádelní šňůry z ocel., poplast.lana | m | 21.45 |  | 0 |  | 0 |  | 0 | 21 | 0 | 0 | 0 | 0 | 0 |  |  | 0 | 0 |  |  | POL1_0
|  | viz výkres č. D1.1b - 02, ozn. R5: : | [20 empty] | VV | 0
|  | vč. vč.ztratného 10%: : | [20 empty] | VV | 0
|  | (3,25*6)*1,1 |  | 21.45 | [18 empty] | VV | 0
176 | R6 trezor | Demontáž a zpětná montáž klíčového trezoru , do místnosti č. 213 | kus | 1 |  | 0 |  | 0 |  | 0 | 21 | 0 | 0 | 0 | 0 | 0 |  |  | 0 | 0 |  |  | POL1_0
|  | viz výkres č. D1.1b - 02, ozn. R6: : | [20 empty] | VV | 0
|  | 1 |  | 1 | [18 empty] | VV | 0
177 | R8 tabule | Demontáž a zpětná montáž informačních tabulí, vč. kotveního materiálu | kus | 3 |  | 0 |  | 0 |  | 0 | 21 | 0 | 0 | 0 | 0 | 0 |  |  | 0 | 0 |  |  | POL1_0
|  | viz výkres č. D1.1b - 02, ozn. R8: : | [20 empty] | VV | 0
|  | 3 |  | 3 | [18 empty] | VV | 0
178 | R9 pračka | Odpojení a přemístění pračky, zpětná montáž, a zapojení na místo určené investorem | kus | 1 |  | 0 |  | 0 |  | 0 | 21 | 0 | 0 | 0 | 0 | 0 |  |  | 0 | 0 |  |  | POL1_0
|  | viz výkres č. D1.1b - 02, ozn. R9: : | [20 empty] | VV | 0
|  | 1 |  | 1 | [18 empty] | VV | 0
179 | 8/OS tabulka | D+M Luminiscenční tabulka s označ.směru úniku | kus | 8 |  | 0 |  | 0 |  | 0 | 21 | 0 | 0 | 0 | 0 | 0 |  |  | 0 | 0 |  |  | POL1_0
|  | viz Výpis prvků - Ostatní prvky 8/OS: : | [20 empty] | VV | 0
|  | 8 |  | 8 | [18 empty] | VV | 0
180 | 9/OS has.přístr | D+M Přístroj hasicí přenosný práškový 21A, pro hlavní domov.rozvaděč | kus | 1 |  | 0 |  | 0 |  | 0 | 21 | 0 | 0.0155 | 0.0155 | 0 | 0 |  |  | 0 | 0 |  |  | POL3_0
|  | viz Výpis prvků - Ostatní prvky 9/OS: : | [20 empty] | VV | 0
|  | 1 |  | 1 | [18 empty] | VV | 0
181 | 9/OS has.přístr | D+M Přístroj hasicí vodní nebo pěnový 13A | kus | 1 |  | 0 |  | 0 |  | 0 | 21 | 0 | 0.0096 | 0.0096 | 0 | 0 |  |  | 0 | 0 |  |  | POL3_0
|  | viz Výpis prvků - Ostatní prvky 9/OS: : | [20 empty] | VV | 0
|  | 1 |  | 1 | [18 empty] | VV | 0
182 | 9/OS has.přístr | D+M Přístroj hasicí přenosný práškový 21A | kus | 1 |  | 0 |  | 0 |  | 0 | 21 | 0 | 0.0155 | 0.0155 | 0 | 0 |  |  | 0 | 0 |  |  | POL3_0
|  | viz Výpis prvků - Ostatní prvky 9/OS: : | [20 empty] | VV | 0
|  | 1 |  | 1 | [18 empty] | VV | 0
183 | 95411120RR00 | SDK obklad ocel.nosník 3str., 2x deska sádrokarton, protipožární 12,5mm | m | 5.7 |  | 0 |  | 0 |  | 0 | 21 | 0 | 0.01953 | 0.11132 | 0 | 0 |  |  | 1.4 | 7.98 |  |  | POL1_0
|  | viz výkres č. D1.1b - 09: : | [20 empty] | VV | 0
|  | 2,85 |  | 2.85 | [18 empty] | VV | 0
|  | viz výkres č. D1.1b - 10: : | [20 empty] | VV | 0
|  | 2,85 |  | 2.85 | [18 empty] | VV | 0
184 | 954111201R00 | SDK obklad potrubí 3str., 1x deska sádrokarton., 12,5mm | m | 2.88 |  | 0 |  | 0 |  | 0 | 21 | 0 | 0.01953 | 0.05625 | 0 | 0 |  |  | 1.4 | 4.03 |  |  | POL1_0
|  | viz výkres č. D1.1b -10: : | [20 empty] | VV | 0
|  | 2,88 |  | 2.88 | [18 empty] | VV | 0
185 | 95411120RR00 | SDK obklad potrubí 2str., 1x deska sádrokarton., 12,5mm | m | 6.48 |  | 0 |  | 0 |  | 0 | 21 | 0 | 0.01953 | 0.12655 | 0 | 0 |  |  | 1.4 | 9.07 |  |  | POL1_0
|  | viz výkres č. D1.1b -10: : | [20 empty] | VV | 0
|  | 4,08+2,4 |  | 6.48 | [18 empty] | VV | 0
186 | 952901111R00 | Vyčištění budov o výšce podlaží do 4 m | m2 | 531.84 |  | 0 |  | 0 |  | 0 | 21 | 0 | 4e-05 | 0.02127 | 0 | 0 |  |  | 0.308 | 163.81 |  |  | POL1_0
|  | viz výkres č. D1.1b -09: : | [20 empty] | VV | 0
|  | 295,12 |  | 295.12 | [18 empty] | VV | 0
|  | viz výkres č. D1.1b -10: : | [20 empty] | VV | 0
|  | 185,32 |  | 185.32 | [18 empty] | VV | 0
|  | viz výkres č. D1.1b -11: : | [20 empty] | VV | 0
|  | 51,4 |  | 51.4 | [18 empty] | VV | 0
Díl: | 96 | Bourání konstrukcí |  |  |  | 0 |  | 0 |  | 0 |  | 0 |  | 0.2425 |  | 323.4061 |  |  |  | 751.29 |  |  | DIL
187 | 96806111RR00 | Vyvěšení okenních křídel pl. do 1,5 m2 | kus | 4 |  | 0 |  | 0 |  | 0 | 21 | 0 | 0 | 0 | 0 | 0 |  |  | 0.03 | 0.12 |  |  | POL1_0
|  | viz výkres č. D1.1b - 02, ozn. B44: : | [20 empty] | VV | 0
|  | 2+1+1 |  | 4 | [18 empty] | VV | 0
188 | 968061125R00 | Vyvěšení dřevěných dveřních křídel pl. do 2 m2 | kus | 2 |  | 0 |  | 0 |  | 0 | 21 | 0 | 0 | 0 | 0 | 0 |  |  | 0.05 | 0.1 |  |  | POL1_0
|  | viz výkres č. D1.1b - 02, ozn. B1: : | [20 empty] | VV | 0
|  | 2 |  | 2 | [18 empty] | VV | 0
189 | 968062747R00 | Vybourání dřevěných stěn plochy nad 4 m2, prosklených | m2 | 7.9515 |  | 0 |  | 0 |  | 0 | 21 | 0 | 0.00049 | 0.0039 | 0.015 | 0.11927 |  |  | 0.179 | 1.42 |  |  | POL1_0
|  | viz výkres č. D1.1b - 02, ozn. B1: : | [20 empty] | VV | 0
|  | 2,85*2,79 |  | 7.9515 | [18 empty] | VV | 0
190 | 968071125R00 | Vyvěšení, zavěšení kovových křídel dveří pl. 2 m2 | kus | 1 |  | 0 |  | 0 |  | 0 | 21 | 0 | 0 | 0 | 0 | 0 |  |  | 0.08 | 0.08 |  |  | POL1_0
|  | viz výkres č. D1.1b - 02, ozn. B2: : | [20 empty] | VV | 0
|  | 1 |  | 1 | [18 empty] | VV | 0
191 | 968072456R00 | Vybourání kovových dveřních zárubní pl. nad 2 m2, vč. nasvětlíku | m2 | 2.2795 |  | 0 |  | 0 |  | 0 | 21 | 0 | 0.001 | 0.00228 | 0.063 | 0.14361 |  |  | 0.718 | 1.64 |  |  | POL1_0
|  | viz výkres č. D1.1b - 02, ozn. B2: : | [20 empty] | VV | 0
|  | 0,97*2,35 |  | 2.2795 | [18 empty] | VV | 0
192 | 968061125R00 | Vyvěšení dřevěných dveřních křídel pl. do 2 m2 | kus | 28 |  | 0 |  | 0 |  | 0 | 21 | 0 | 0 | 0 | 0 | 0 |  |  | 0.05 | 1.4 |  |  | POL1_0
|  | viz výkres č. D1.1b - 02, ozn. B7: : | [20 empty] | VV | 0
|  | 1 |  | 1 | [18 empty] | VV | 0
|  | viz výkres č. D1.1b - 02, ozn. B8: : | [20 empty] | VV | 0
|  | 2 |  | 2 | [18 empty] | VV | 0
|  | viz výkres č. D1.1b - 02, ozn. B10: : | [20 empty] | VV | 0
|  | 6+3 |  | 9 | [18 empty] | VV | 0
|  | viz výkres č. D1.1b - 02, ozn. B11: : | [20 empty] | VV | 0
|  | 3+1 |  | 4 | [18 empty] | VV | 0
|  | viz výkres č. D1.1b - 03, ozn. B29: : | [20 empty] | VV | 0
|  | 4+2 |  | 6 | [18 empty] | VV | 0
|  | viz výkres č. D1.1b - 03, ozn. B32: : | [20 empty] | VV | 0
|  | 1 |  | 1 | [18 empty] | VV | 0
|  | viz výkres č. D1.1b - 02, ozn. B38: : | [20 empty] | VV | 0
|  | 3 |  | 3 | [18 empty] | VV | 0
|  | viz výkres č. D1.1b - 03, ozn. B38: : | [20 empty] | VV | 0
|  | 2 |  | 2 | [18 empty] | VV | 0
193 | 968061126R00 | Vyvěšení dřevěných dveřních křídel pl. nad 2 m2 | kus | 3 |  | 0 |  | 0 |  | 0 | 21 | 0 | 0 | 0 | 0 | 0 |  |  | 0.09 | 0.27 |  |  | POL1_0
|  | viz výkres č. D1.1b - 02, ozn. B11: : | [20 empty] | VV | 0
|  | 1 |  | 1 | [18 empty] | VV | 0
|  | viz výkres č. D1.1b - 03, ozn. B29: : | [20 empty] | VV | 0
|  | 1 |  | 1 | [18 empty] | VV | 0
|  | viz výkres č. D1.1b - 03, ozn. B38: : | [20 empty] | VV | 0
|  | 1 |  | 1 | [18 empty] | VV | 0
194 | 968072455R00 | Vybourání kovových dveřních zárubní pl. do 2 m2, vč. prahu | m2 | 47.672 |  | 0 |  | 0 |  | 0 | 21 | 0 | 0.00117 | 0.05578 | 0.076 | 3.6231 |  |  | 0.939 | 44.76 |  |  | POL1_0
|  | viz výkres č. D1.1b - 02, ozn. B7: : | [20 empty] | VV | 0
|  | 0,9*2,02 |  | 1.818 | [18 empty] | VV | 0
|  | viz výkres č. D1.1b - 02, ozn. B8: : | [20 empty] | VV | 0
|  | (0,7*2,02)*2 |  | 2.828 | [18 empty] | VV | 0
|  | viz výkres č. D1.1b - 02, ozn. B10: : | [20 empty] | VV | 0
|  | (0,9*2,02)*6 |  | 10.908 | [18 empty] | VV | 0
|  | (0,7*2,02)*3 |  | 4.242 | [18 empty] | VV | 0
|  | viz výkres č. D1.1b - 02, ozn. B11: : | [20 empty] | VV | 0
|  | (0,9*2,02)*3 |  | 5.454 | [18 empty] | VV | 0
|  | 0,7*2,02 |  | 1.414 | [18 empty] | VV | 0
|  | viz výkres č. D1.1b - 03, ozn. B29: : | [20 empty] | VV | 0
|  | (0,9*2,02)*4 |  | 7.272 | [18 empty] | VV | 0
|  | (0,7*2,02)*2 |  | 2.828 | [18 empty] | VV | 0
|  | viz výkres č. D1.1b - 03, ozn. B32: : | [20 empty] | VV | 0
|  | 0,9*2,02 |  | 1.818 | [18 empty] | VV | 0
|  | viz výkres č. D1.1b - 02, ozn. B38: : | [20 empty] | VV | 0
|  | (0,9*2,02)*3 |  | 5.454 | [18 empty] | VV | 0
|  | viz výkres č. D1.1b - 03, ozn. B38: : | [20 empty] | VV | 0
|  | (0,9*2,02)*2 |  | 3.636 | [18 empty] | VV | 0
195 | 968072456R00 | Vybourání kovových dveřních zárubní pl. nad 2 m2, vč. prahu | m2 | 6.06 |  | 0 |  | 0 |  | 0 | 21 | 0 | 0.001 | 0.00606 | 0.063 | 0.38178 |  |  | 0.718 | 4.35 |  |  | POL1_0
|  | viz výkres č. D1.1b - 02, ozn. B11: : | [20 empty] | VV | 0
|  | 1,0*2,02 |  | 2.02 | [18 empty] | VV | 0
|  | viz výkres č. D1.1b - 03, ozn. B29: : | [20 empty] | VV | 0
|  | 1,0*2,02 |  | 2.02 | [18 empty] | VV | 0
|  | viz výkres č. D1.1b - 03, ozn. B38: : | [20 empty] | VV | 0
|  | 1,0*2,02 |  | 2.02 | [18 empty] | VV | 0
196 | 968083003R00 | Vybourání plastových oken do 4 m2, vč. křídel | m2 | 2.0449 |  | 0 |  | 0 |  | 0 | 21 | 0 | 0.00092 | 0.00188 | 0.04 | 0.0818 |  |  | 0.373 | 0.76 |  |  | POL1_0
|  | viz výkres č. D1.1b - 03, ozn. B30: : | [20 empty] | VV | 0
|  | 1,43*1,43 |  | 2.0449 | [18 empty] | VV | 0
197 | 968096002R00 | Bourání parapetů plastových š. do 50 cm | m | 1.43 |  | 0 |  | 0 |  | 0 | 21 | 0 | 0 | 0 | 0.01383 | 0.01978 |  |  | 0.12 | 0.17 |  |  | POL1_0
|  | viz výkres č. D1.1b - 03, ozn. B30: : | [20 empty] | VV | 0
|  | 1,43 |  | 1.43 | [18 empty] | VV | 0
198 | 967031142R00 | Přisekání rovných ostění cihelných na MC | m2 | 5.916 |  | 0 |  | 0 |  | 0 | 21 | 0 | 0 | 0 | 0.059 | 0.34904 |  |  | 0.59 | 3.49 |  |  | POL1_0
|  | viz výkres č. D1.1b - 02, ozn. B3: : | [20 empty] | VV | 0
|  | (0,7*2,35)*2 |  | 3.29 | [18 empty] | VV | 0
|  | viz výkres č. D1.1b - 02, ozn. B4: : | [20 empty] | VV | 0
|  | (0,65*2,02)*2 |  | 2.626 | [18 empty] | VV | 0
199 | 962032241R00 | Bourání zdiva z cihel pálených na MC | m3 | 66.1965 |  | 0 |  | 0 |  | 0 | 21 | 0 | 0.00128 | 0.08473 | 1.95 | 129.0832 |  |  | 1.701 | 112.6 |  |  | POL1_0
|  | viz výkres č. D1.1b - 02, ozn. B6: : | [20 empty] | VV | 0
|  | 0,43*8,12*(4,9) |  | 17.1088 | [18 empty] | VV | 0
|  | -0,43*(1,2*1,95) |  | -1.0062 | [18 empty] | VV | 0
|  | viz výkres č. D1.1b - 02, ozn. B7: : | [20 empty] | VV | 0
|  | 0,65*3,66*(2,81+1,62) |  | 10.539 | [18 empty] | VV | 0
|  | 0,3*3,66*1,05 |  | 1.1529 | [18 empty] | VV | 0
|  | -0,65*(1,05*2,02) |  | -1.3787 | [18 empty] | VV | 0
|  | -0,3*(1,09*1,36) |  | -0.4447 | [18 empty] | VV | 0
|  | -0,65*(1,38*2,26) |  | -2.0272 | [18 empty] | VV | 0
|  | viz výkres č. D1.1b - 02, ozn. B8: : | [20 empty] | VV | 0
|  | 0,36*3,66*2,05 |  | 2.7011 | [18 empty] | VV | 0
|  | -0,36*(0,7*2,02)*2 |  | -1.0181 | [18 empty] | VV | 0
|  | viz výkres č. D1.1b - 02, ozn. B9: : | [20 empty] | VV | 0
|  | 0,26*(3,66*4,55) |  | 4.3298 | [18 empty] | VV | 0
|  | viz výkres č. D1.1b - 02, ozn. B10: : | [20 empty] | VV | 0
|  | 0,16*3,66*(4,4+2,44+0,9+1,89+1,21+3,25) |  | 8.2511 | [18 empty] | VV | 0
|  | 0,16*3,66*(0,9+4,55+2,5+2,5+1,3+2,6+1,25) |  | 9.1354 | [18 empty] | VV | 0
|  | 0,16*(2,65*1,17) |  | 0.4961 | [18 empty] | VV | 0
|  | -0,16*(0,7*2,02) |  | -0.2262 | [18 empty] | VV | 0
|  | -0,16*(0,9*2,02)*6 |  | -1.7453 | [18 empty] | VV | 0
|  | -0,16*(0,7*2,02)*2 |  | -0.4525 | [18 empty] | VV | 0
|  | viz výkres č. D1.1b - 02, ozn. B25: : | [20 empty] | VV | 0
|  | 0,5*(2,28*1,06) |  | 1.2084 | [18 empty] | VV | 0
|  | (0,3*0,58/2)*2,28 |  | 0.1984 | [18 empty] | VV | 0
|  | viz výkres č. D1.1b - 03, ozn. B29: : | [20 empty] | VV | 0
|  | 0,19*3,88*(8,01+1,31+2,1+1,19) |  | 9.2961 | [18 empty] | VV | 0
|  | -0,19*(0,9*2,02*3+0,7*2,02*2) |  | -1.5736 | [18 empty] | VV | 0
|  | 0,18*3,88*0,94 |  | 0.6565 | [18 empty] | VV | 0
|  | 0,16*3,88*(4,16+1,75+3,0+1,99+1,47+1,42) |  | 8.5608 | [18 empty] | VV | 0
|  | -0,16*(1,0*2,02) |  | -0.3232 | [18 empty] | VV | 0
|  | viz výkres č. D1.1b - 03, ozn. B31: : | [20 empty] | VV | 0
|  | 0,6*(2,54*1,66) |  | 2.5298 | [18 empty] | VV | 0
|  | viz výkres č. D1.1b - 03,05, ozn. B36: : | [20 empty] | VV | 0
|  | 0,4*(0,2*2,85) |  | 0.228 | [18 empty] | VV | 0
200 | 962031133R00 | Bourání příček cihelných tl. 15 cm | m2 | 14.4338 |  | 0 |  | 0 |  | 0 | 21 | 0 | 0.00067 | 0.00967 | 0.261 | 3.7672 |  |  | 0.258 | 3.72 |  |  | POL1_0
|  | viz výkres č. D1.1b - 02, ozn. B10: : | [20 empty] | VV | 0
|  | 3,66*(1,95+1,2+1,18) |  | 15.8478 | [18 empty] | VV | 0
|  | -(0,7*2,02) |  | -1.414 | [18 empty] | VV | 0
201 | 962031132R00 | Bourání příček cihelných tl. 10 cm | m2 | 1.94 |  | 0 |  | 0 |  | 0 | 21 | 0 | 0.00067 | 0.0013 | 0.131 | 0.25414 |  |  | 0.207 | 0.4 |  |  | POL1_0
|  | viz výkres č. D1.1b - 02, ozn. B11: : | [20 empty] | VV | 0
|  | 2,0*(1,24+1,33) |  | 5.14 | [18 empty] | VV | 0
|  | -(0,7*2,0+0,9*2,0) |  | -3.2 | [18 empty] | VV | 0
202 | 96203113RR00 | Bourání příček cihelných tl. 12 cm | m2 | 20.686 |  | 0 |  | 0 |  | 0 | 21 | 0 | 0.00067 | 0.01386 | 0.261 | 5.399 |  |  | 0.258 | 5.34 |  |  | POL1_0
|  | viz výkres č. D1.1b - 03, ozn. B29: : | [20 empty] | VV | 0
|  | 3,88*(2,95+2,85) |  | 22.504 | [18 empty] | VV | 0
|  | -(0,9*2,02) |  | -1.818 | [18 empty] | VV | 0
203 | 962081131R00 | Bourání příček ze skleněných tvárnic tl. 10 cm | m2 | 11.977 |  | 0 |  | 0 |  | 0 | 21 | 0 | 0.00067 | 0.00802 | 0.055 | 0.65874 |  |  | 0.381 | 4.56 |  |  | POL1_0
|  | viz výkres č. D1.1b - 02, ozn. B11: : | [20 empty] | VV | 0
|  | 0,2*(0,92+1,0) |  | 0.384 | [18 empty] | VV | 0
|  | 0,7*(1,4+1,23) |  | 1.841 | [18 empty] | VV | 0
|  | 2,6*4,45 |  | 11.57 | [18 empty] | VV | 0
|  | -(0,9*2,02) |  | -1.818 | [18 empty] | VV | 0
204 | 963053935R00 | Bourání ŽBschod. ramen monolit. zazděných oboustr. | m2 | 19.0435 |  | 0 |  | 0 |  | 0 | 21 | 0 | 0 | 0 | 0.36 | 6.8557 |  |  | 3.33 | 63.41 |  |  | POL1_0
|  | viz výkres č. D1.1b - 02, ozn. B5: : | [20 empty] | VV | 0
|  | 1,25*4,73 |  | 5.9125 | [18 empty] | VV | 0
|  | 1,2*1,53 |  | 1.836 | [18 empty] | VV | 0
|  | viz výkres č. D1.1b - 04, ozn. B28: : | [20 empty] | VV | 0
|  | 1,35*1,25+1,6*1,2+1,25*1,25+1,25*4,9 |  | 11.295 | [18 empty] | VV | 0
205 | 963023712R00 | Vybourání schod.stupňů ze zdi cihelné oboustranně | m | 52.84 |  | 0 |  | 0 |  | 0 | 21 | 0 | 0 | 0 | 0.37 | 19.5508 |  |  | 1.621 | 85.65 |  |  | POL1_0
|  | viz výkres č. D1.1b - 02, ozn. B5: : | [20 empty] | VV | 0
|  | 1,25*15+1,28+1,58+1,57+1,39+1,25+1,2 |  | 27.02 | [18 empty] | VV | 0
|  | viz výkres č. D1.1b - 04, ozn. B28: : | [20 empty] | VV | 0
|  | 1,25*11+1,8+1,52+1,25+1,25*6 |  | 25.82 | [18 empty] | VV | 0
206 | 963074969R00 | Vybourání schodnic z ocel.nosníků plentovaných | m | 20.7 |  | 0 |  | 0 |  | 0 | 21 | 0 | 0.00058 | 0.01201 | 0.022 | 0.4554 |  |  | 1.057 | 21.88 |  |  | POL1_0
|  | viz výkres č. D1.1b - 04, ozn. B28: : | [20 empty] | VV | 0
|  | (4,9+1,25+1,6+1,25+1,35)*2 |  | 20.7 | [18 empty] | VV | 0
207 | 963042819R00 | Bourání schodišťových stupňů betonových, beton.sokl ve sprše | m | 6.15 |  | 0 |  | 0 |  | 0 | 21 | 0 | 0 | 0 | 0.07 | 0.4305 |  |  | 0.64 | 3.94 |  |  | POL1_0
|  | viz výkres č. D1.1b - 02, ozn. B17: : | [20 empty] | VV | 0
|  | 1,9+2,25 |  | 4.15 | [18 empty] | VV | 0
|  | viz výkres č. D1.1b - 03, ozn. B17: : | [20 empty] | VV | 0
|  | 2,0 |  | 2 | [18 empty] | VV | 0
208 | 963031434R00 | Bourání cihelných kleneb na MVC tl. 30 cm | m2 | 34.911 |  | 0 |  | 0 |  | 0 | 21 | 0 | 0.00036 | 0.01257 | 0.558 | 19.4803 |  |  | 0.495 | 17.28 |  |  | POL1_0
|  | viz výkres č. D1.1b - 02, ozn. B18: : | [20 empty] | VV | 0
|  | 3,0*7,85+1,22*2,85+2,92*2,7 |  | 34.911 | [18 empty] | VV | 0
209 | 967031742R00 | Přisekání plošné zdiva cihelného na MC tl. 10 cm, přizdívka septiku | m2 | 12.48 |  | 0 |  | 0 |  | 0 | 21 | 0 | 0.00034 | 0.00424 | 0.183 | 2.2838 |  |  | 0.714 | 8.91 |  |  | POL1_0
|  | viz výkres č. D1.1b - 02, ozn. B27: : | [20 empty] | VV | 0
|  | 1,2*(4,0*2+1,2*2) |  | 12.48 | [18 empty] | VV | 0
210 | 961055111R00 | Bourání základů železobetonových | m3 | 3.0498 |  | 0 |  | 0 |  | 0 | 21 | 0 | 0 | 0 | 2.4 | 7.3195 |  |  | 13.301 | 40.57 |  |  | POL1_0
|  | viz výkres č. D1.1b - 02, ozn. B6: : | [20 empty] | VV | 0
|  | 0,65*0,5*3,91 |  | 1.2708 | [18 empty] | VV | 0
|  | 0,55*0,2*1,06 |  | 0.1166 | [18 empty] | VV | 0
|  | 0,3*0,2*1,05 |  | 0.063 | [18 empty] | VV | 0
|  | viz výkres č. D1.1b - 02, ozn. B7: : | [20 empty] | VV | 0
|  | 0,2*0,85*(2,81+0,245) |  | 0.5194 | [18 empty] | VV | 0
|  | viz výkres č. D1.1b - 02, ozn. B10: : | [20 empty] | VV | 0
|  | 0,2*0,16*(4,4+2,44+0,9+1,89+1,21+3,25+0,9) |  | 0.4797 | [18 empty] | VV | 0
|  | 0,2*0,16*(4,55+2,5+2,5+1,3+2,6+1,25) |  | 0.4704 | [18 empty] | VV | 0
|  | 0,2*0,15*(1,95+1,2+1,18) |  | 0.1299 | [18 empty] | VV | 0
211 | 961055111R00 | Bourání základů železobetonových, septik | m3 | 6.186 |  | 0 |  | 0 |  | 0 | 21 | 0 | 0 | 0 | 2.4 | 14.8464 |  |  | 13.301 | 82.28 |  |  | POL1_0
|  | viz výkres č. D1.1b - 02, ozn. B27: : | [20 empty] | VV | 0
|  | 0,3*(4,0*2,5) |  | 3 | [18 empty] | VV | 0
|  | 0,3*0,9*(4,0*2+1,9*2) |  | 3.186 | [18 empty] | VV | 0
212 | 963012520R00 | Bourání stropů z panelů žb tl. nad 14 cm, septik | m3 | 2 |  | 0 |  | 0 |  | 0 | 21 | 0 | 0.0031 | 0.0062 | 1.6 | 3.2 |  |  | 5.244 | 10.49 |  |  | POL1_0
|  | viz výkres č. D1.1b - 02, ozn. B27: : | [20 empty] | VV | 0
|  | 0,2*(4,0*2,5) |  | 2 | [18 empty] | VV | 0
213 | B27 | Odčerpání septiku, odvoz na ČOV, vyčištění, dekontaminace, perforace dna | kus | 1 |  | 0 |  | 0 |  | 0 | 21 | 0 | 0 | 0 | 0 | 0 |  |  | 0 | 0 |  |  | POL1_0
|  | viz výkres č. D1.1b - 02, ozn. B27: : | [20 empty] | VV | 0
|  | 1 |  | 1 | [18 empty] | VV | 0
214 | 965081713R00 | Bourání dlaždic keramických tl. 1 cm, nad 1 m2 | m2 | 126.2085 |  | 0 |  | 0 |  | 0 | 21 | 0 | 0 | 0 | 0.02 | 2.5242 |  |  | 0.147 | 18.55 |  |  | POL1_0
|  | viz Legenda místností - 1.NP: : | [20 empty] | VV | 0
|  | místnost 111: : | [20 empty] | VV | 0
|  | 20,31 |  | 20.31 | [18 empty] | VV | 0
|  | viz Legenda místností - 1.NP: : | [20 empty] | VV | 0
|  | skladba P2b: : | [20 empty] | VV | 0
|  | místnost 101,103,104,114,116-123: : | [20 empty] | VV | 0
|  | 6,39+33,72+2,03+1,49 |  | 43.63 | [18 empty] | VV | 0
|  | 3,7+1,3+1,3+4,93+4,49+1,31 |  | 17.03 | [18 empty] | VV | 0
|  | 1,02+3,08 |  | 4.1 | [18 empty] | VV | 0
|  | Mezisoučet |  | 85.07 | [18 empty] | VV | 1
|  | viz Legenda místností - 2.NP: : | [20 empty] | VV | 0
|  | skladba P3b: : | [20 empty] | VV | 0
|  | místnost 208,209,210,211: : | [20 empty] | VV | 0
|  | 5,04+3,18+1,49+1,49 |  | 11.2 | [18 empty] | VV | 0
|  | viz Legenda místností - 2.NP: : | [20 empty] | VV | 0
|  | skladba P4b: : | [20 empty] | VV | 0
|  | místnost 202: : | [20 empty] | VV | 0
|  | 28,17 |  | 28.17 | [18 empty] | VV | 0
|  | Mezisoučet |  | 39.37 | [18 empty] | VV | 1
|  | viz výkres č. D1.1b - 02, ozn. B17: : | [20 empty] | VV | 0
|  | 0,17*1,9+0,06*(1,9*2) |  | 0.551 | [18 empty] | VV | 0
|  | 0,15*2,25+0,08*(2,25*2) |  | 0.6975 | [18 empty] | VV | 0
|  | viz výkres č. D1.1b - 03, ozn. B17: : | [20 empty] | VV | 0
|  | 0,1*2,0+0,08*(2,0*2) |  | 0.52 | [18 empty] | VV | 0
|  | Mezisoučet |  | 1.7685 | [18 empty] | VV | 1
215 | 965042141RT3 | Bourání mazanin betonových tl. 10 cm, nad 4 m2, sbíječka tl. mazaniny 5 - 8 cm | m3 | 31.3656 |  | 0 |  | 0 |  | 0 | 21 | 0 | 0 | 0 | 2.2 | 69.0043 |  |  | 5.075 | 159.18 |  |  | POL1_0
|  | viz Legenda místností - 1.NP: : | [20 empty] | VV | 0
|  | skladba P1b: : | [20 empty] | VV | 0
|  | místnost 105-112,115: : | [20 empty] | VV | 0
|  | 0,05*(16,06+20,16+15,35+22,08+16,75) |  | 4.52 | [18 empty] | VV | 0
|  | 0,05*(20,46+20,31+3,28+10,8) |  | 2.7425 | [18 empty] | VV | 0
|  | podkladní beton: : | [20 empty] | VV | 0
|  | 0,08*(16,06+20,16+15,35+22,08+16,75) |  | 7.232 | [18 empty] | VV | 0
|  | 0,08*(20,46+20,31+3,28+10,8) |  | 4.388 | [18 empty] | VV | 0
|  | viz Legenda místností - 1.NP: : | [20 empty] | VV | 0
|  | skladba P2b: : | [20 empty] | VV | 0
|  | místnost 101,103,104,113,114,116-124: : | [20 empty] | VV | 0
|  | 0,05*(6,39+33,72+2,03+7,99+1,49) |  | 2.581 | [18 empty] | VV | 0
|  | 0,05*(3,7+1,3+1,3+4,93+4,49+1,31) |  | 0.8515 | [18 empty] | VV | 0
|  | 0,05*(1,02+3,08+2,55) |  | 0.3325 | [18 empty] | VV | 0
|  | podkladní beton: : | [20 empty] | VV | 0
|  | 0,08*(6,39+33,72+2,03+7,99+1,49) |  | 4.1296 | [18 empty] | VV | 0
|  | 0,08*(3,7+1,3+1,3+4,93+4,49+1,31) |  | 1.3624 | [18 empty] | VV | 0
|  | 0,08*(1,02+3,08+2,55) |  | 0.532 | [18 empty] | VV | 0
|  | viz výkres č. D1.1b - 02, ozn. B18: : | [20 empty] | VV | 0
|  | 0,08*(2,85*9,05+2,92*2,7) |  | 2.6941 | [18 empty] | VV | 0
216 | 965042221R00 | Bourání mazanin betonových tl. nad 10 cm, pl. 1 m2 | m3 | 0.1271 |  | 0 |  | 0 |  | 0 | 21 | 0 | 0 | 0 | 2.2 | 0.27962 |  |  | 10.47 | 1.33 |  |  | POL1_0
|  | viz D.1.1a - Technická zpráva: : | [20 empty] | VV | 0
|  | viz detail č. 04: : | [20 empty] | VV | 0
|  | u vstupních dveří: : | [20 empty] | VV | 0
|  | 0,15*(0,5*1,1,4) | [20 empty] | VV | 0
|  | 0,15*(0,7*1,21) |  | 0.1271 | [18 empty] | VV | 0
217 | 965082941R00 | Odstranění násypu tl. nad 20 cm jakékoliv plochy | m3 | 19.364 |  | 0 |  | 0 |  | 0 | 21 | 0 | 0 | 0 | 1.4 | 27.1096 |  |  | 0.875 | 16.94 |  |  | POL1_0
|  | viz výkres č. D1.1b - 02, ozn. B18: : | [20 empty] | VV | 0
|  | 0,575*(2,85*9,05+2,92*2,7) |  | 19.364 | [18 empty] | VV | 0
218 | 965082923R00 | Odstranění násypu tl. do 10 cm, plocha nad 2 m2 | m3 | 4.3575 |  | 0 |  | 0 |  | 0 | 21 | 0 | 0 | 0 | 1.4 | 6.1005 |  |  | 1.257 | 5.48 |  |  | POL1_0
|  | viz Legenda místností - 1.NP: : | [20 empty] | VV | 0
|  | skladba P1b: : | [20 empty] | VV | 0
|  | místnost 105-112,115: : | [20 empty] | VV | 0
|  | 0,03*(16,06+20,16+15,35+22,08+16,75) |  | 2.712 | [18 empty] | VV | 0
|  | 0,03*(20,46+20,31+3,28+10,8) |  | 1.6455 | [18 empty] | VV | 0
219 | 1/OS otvor | Vytvoření otvoru dod. v ŽB stropu a krytině, prům. 180mm | kus | 2 |  | 0 |  | 0 |  | 0 | 21 | 0 | 0.01 | 0.02 | 0.04238 | 0.08476 |  |  | 15.1096 | 30.22 |  |  | POL1_0
|  | viz Výpis prvků - Ostatní prvky 1/OS: : | [20 empty] | VV | 0
|  | 2 |  | 2 | [18 empty] | VV | 0
Díl: | 97 | Prorážení otvorů |  |  |  | 0 |  | 0 |  | 0 |  | 0 |  | 1.7434 |  | 78.679 |  |  |  | 1663.26 |  |  | DIL
220 | 978012191R00 | Otlučení omítek vnitřních rákosov.stropů do 100 % | m2 | 232.66 |  | 0 |  | 0 |  | 0 | 21 | 0 | 0 | 0 | 0.05 | 11.633 |  |  | 0.462 | 107.49 |  |  | POL1_0
|  | viz výkres č. D1.1b - 02, ozn. B15: : | [20 empty] | VV | 0
|  | místnost 103-107,110-114: : | [20 empty] | VV | 0
|  | 33,72+2,03+16,06+20,16+15,35 |  | 87.32 | [18 empty] | VV | 0
|  | 20,46+20,31+3,28+7,99+1,49 |  | 53.53 | [18 empty] | VV | 0
|  | viz výkres č. D1.1b - 03, ozn. B15: : | [20 empty] | VV | 0
|  | místnost 202-205: : | [20 empty] | VV | 0
|  | 34,0+10,12+10,49+18,68+18,52 |  | 91.81 | [18 empty] | VV | 0
221 | 97801219RR00 | Otlučení omítek vnitřních stropů do 100 %, vč. pletiva tl. 20mm | m2 | 108.086 |  | 0 |  | 0 |  | 0 | 21 | 0 | 0 | 0 | 0.05 | 5.4043 |  |  | 0.462 | 49.94 |  |  | POL1_0
|  | viz výkres č. D1.1b - 02, ozn. B5: : | [20 empty] | VV | 0
|  | místnost 124: : | [20 empty] | VV | 0
|  | 1,25*4,54 |  | 5.675 | [18 empty] | VV | 0
|  | viz výkres č. D1.1b - 02, ozn. B16: : | [20 empty] | VV | 0
|  | místnost 108,109,115-118,121-123: : | [20 empty] | VV | 0
|  | 22,08+16,75+10,8+3,7+1,3+1,3+1,31+1,02+3,08 |  | 61.34 | [18 empty] | VV | 0
|  | viz výkres č. D1.1b - 03, ozn. B16: : | [20 empty] | VV | 0
|  | místnost 209-211: : | [20 empty] | VV | 0
|  | 3,18+1,49+1,49 |  | 6.16 | [18 empty] | VV | 0
|  | Mezisoučet |  | 73.175 | [18 empty] | VV | 1
|  | viz výkres č. D1.1b - 02, ozn. B18: : | [20 empty] | VV | 0
|  | 3,0*7,85+1,22*2,85+2,92*2,7 |  | 34.911 | [18 empty] | VV | 0
|  | Mezisoučet |  | 34.911 | [18 empty] | VV | 1
222 | 97801319RR00 | Otlučení omítek vnitřních stěn v rozsahu do 80% | m2 | 723.0887 |  | 0 |  | 0 |  | 0 | 21 | 0 | 0 | 0 | 0.0368 | 26.6097 |  |  | 0.26 | 188 |  |  | POL1_0
|  | viz Legenda místností - 1.NP: : | [20 empty] | VV | 0
|  | místnost 101: : | [20 empty] | VV | 0
|  | 2,99*(2,175*2+2,6+0,25*2) |  | 22.2755 | [18 empty] | VV | 0
|  | -(0,97*2,35) |  | -2.2795 | [18 empty] | VV | 0
|  | místnost 102+124: : | [20 empty] | VV | 0
|  | 3,49*5,46 |  | 19.0554 | [18 empty] | VV | 0
|  | místnost 103: : | [20 empty] | VV | 0
|  | 3,17*5,63 |  | 17.8471 | [18 empty] | VV | 0
|  | -(1,9*2,1) |  | -3.99 | [18 empty] | VV | 0
|  | 1,93*0,65*2 |  | 2.509 | [18 empty] | VV | 0
|  | 2,6*(0,35+4,8) |  | 13.39 | [18 empty] | VV | 0
|  | -(0,9*2,2) |  | -1.98 | [18 empty] | VV | 0
|  | 2,72*1,23 |  | 3.3456 | [18 empty] | VV | 0
|  | -(1,0*2,2) |  | -2.2 | [18 empty] | VV | 0
|  | 3,165*(0,95+1,63+0,5+0,21+0,5) |  | 11.9954 | [18 empty] | VV | 0
|  | -(1,38*2,26) |  | -3.1188 | [18 empty] | VV | 0
|  | 1,2*1,24*4 |  | 5.952 | [18 empty] | VV | 0
|  | 0,65*2,26*2 |  | 2.938 | [18 empty] | VV | 0
|  | 2,7*(2,5+1,13) |  | 9.801 | [18 empty] | VV | 0
|  | -(1,38*2,26) |  | -3.1188 | [18 empty] | VV | 0
|  | místnost 104: : | [20 empty] | VV | 0
|  | 3,165*(1,89+0,15) |  | 6.4566 | [18 empty] | VV | 0
|  | místnost 105: : | [20 empty] | VV | 0
|  | 3,165*(3,49+4,723) |  | 25.9941 | [18 empty] | VV | 0
|  | -(1,43*1,43) |  | -2.0449 | [18 empty] | VV | 0
|  | 0,46*(1,43+1,43*2) |  | 1.9734 | [18 empty] | VV | 0
|  | místnost 106: : | [20 empty] | VV | 0
|  | 3,165*(3,55+5,3+4,52) |  | 42.316 | [18 empty] | VV | 0
|  | -(1,43*1,43*2+1,0*2,1) |  | -6.1898 | [18 empty] | VV | 0
|  | 0,46*(1,43+1,43*2) |  | 1.9734 | [18 empty] | VV | 0
|  | 0,44*(1,43+1,43*2) |  | 1.8876 | [18 empty] | VV | 0
|  | místnost 107: : | [20 empty] | VV | 0
|  | 3,165*(4,8*2+3,25) |  | 40.6702 | [18 empty] | VV | 0
|  | -(1,43*1,43+0,9*2,1) |  | -3.9349 | [18 empty] | VV | 0
|  | 0,44*(1,43+1,43*2) |  | 1.8876 | [18 empty] | VV | 0
|  | místnost 108: : | [20 empty] | VV | 0
|  | 2,7*(4,84*2+4,55) |  | 38.421 | [18 empty] | VV | 0
|  | -(1,43*1,43) |  | -2.0449 | [18 empty] | VV | 0
|  | 0,2*(1,43+1,43*2) |  | 0.858 | [18 empty] | VV | 0
|  | místnost 109: : | [20 empty] | VV | 0
|  | 2,7*(3,57*2+4,55) |  | 31.563 | [18 empty] | VV | 0
|  | -(1,43*1,43) |  | -2.0449 | [18 empty] | VV | 0
|  | -(2,05*0,9) |  | -1.845 | [18 empty] | VV | 0
|  | 0,2*(1,43+1,43*2) |  | 0.858 | [18 empty] | VV | 0
|  | místnost 110: : | [20 empty] | VV | 0
|  | 3,18*(5,2+4,45+3,89+1,85) |  | 48.9402 | [18 empty] | VV | 0
|  | -(2,0*2,02+1,43*1,43) |  | -6.0849 | [18 empty] | VV | 0
|  | -(1,35*1,85) |  | -2.4975 | [18 empty] | VV | 0
|  | 0,46*(1,43+1,43*2) |  | 1.9734 | [18 empty] | VV | 0
|  | 0,39*(1,0+2,02) |  | 1.1778 | [18 empty] | VV | 0
|  | místnost 111: : | [20 empty] | VV | 0
|  | 2,715*(7,65*2+3,25+0,725*2) |  | 54.3 | [18 empty] | VV | 0
|  | -(0,9*2,02+1,43*1,43) |  | -3.8629 | [18 empty] | VV | 0
|  | 0,485*(1,43+1,43*2) |  | 2.0807 | [18 empty] | VV | 0
|  | místnost 112: : | [20 empty] | VV | 0
|  | 3,18*(2,44+1,25) |  | 11.7342 | [18 empty] | VV | 0
|  | -(0,9*2,02) |  | -1.818 | [18 empty] | VV | 0
|  | 0,25*(0,9+2,02*2) |  | 1.235 | [18 empty] | VV | 0
|  | místnost 113: : | [20 empty] | VV | 0
|  | 2,6*(2,06+4,45+1,95) |  | 21.996 | [18 empty] | VV | 0
|  | -(0,9*2,1) |  | -1.89 | [18 empty] | VV | 0
|  | místnost 114: : | [20 empty] | VV | 0
|  | 2,72*(1,2+1,24) |  | 6.6368 | [18 empty] | VV | 0
|  | místnost 115: : | [20 empty] | VV | 0
|  | 2,7*(2,25+4,55+2,25) |  | 24.435 | [18 empty] | VV | 0
|  | -(1,17*1,43+1,1*0,9+1,0*2,2) |  | -4.8631 | [18 empty] | VV | 0
|  | 0,125*4,55 |  | 0.5688 | [18 empty] | VV | 0
|  | 0,2*(1,17+1,43*2) |  | 0.806 | [18 empty] | VV | 0
|  | 0,55*(1,0+2,2*2) |  | 2.97 | [18 empty] | VV | 0
|  | místnost 116: : | [20 empty] | VV | 0
|  | 3,14*(1,38+0,21*2+2,6) |  | 13.816 | [18 empty] | VV | 0
|  | -0,9*2,02 |  | -1.818 | [18 empty] | VV | 0
|  | místnost 117: : | [20 empty] | VV | 0
|  | 3,14*0,95 |  | 2.983 | [18 empty] | VV | 0
|  | místnost 118: : | [20 empty] | VV | 0
|  | 3,14*(1,18+0,95) |  | 6.6882 | [18 empty] | VV | 0
|  | místnost 119: : | [20 empty] | VV | 0
|  | 3,48*(1,95*2+2,32*2) |  | 29.7192 | [18 empty] | VV | 0
|  | -(0,9*2,02+1,17*0,88) |  | -2.8476 | [18 empty] | VV | 0
|  | 0,45*(0,9+2,02*2) |  | 2.223 | [18 empty] | VV | 0
|  | 0,225*(1,17+0,88*2) |  | 0.6593 | [18 empty] | VV | 0
|  | místnost 120: : | [20 empty] | VV | 0
|  | 3,48*(2,3+1,95) |  | 14.79 | [18 empty] | VV | 0
|  | -(1,17*0,88) |  | -1.0296 | [18 empty] | VV | 0
|  | 0,225*(1,17+0,88*2) |  | 0.6593 | [18 empty] | VV | 0
|  | místnost 121: : | [20 empty] | VV | 0
|  | 2,7*1,2 |  | 3.24 | [18 empty] | VV | 0
|  | -(0,55*0,88) |  | -0.484 | [18 empty] | VV | 0
|  | 0,225*(0,55+0,88*2) |  | 0.5198 | [18 empty] | VV | 0
|  | místnost 123: : | [20 empty] | VV | 0
|  | 2,7*1,15 |  | 3.105 | [18 empty] | VV | 0
|  | Mezisoučet |  | 499.2375 | [18 empty] | VV | 1
|  | viz Legenda místností - 2.NP: : | [20 empty] | VV | 0
|  | místnost 201: : | [20 empty] | VV | 0
|  | 4,53*4,11 |  | 18.6183 | [18 empty] | VV | 0
|  | -(1,2*2,1) |  | -2.52 | [18 empty] | VV | 0
|  | místnost 202: : | [20 empty] | VV | 0
|  | 2,7*2,97 |  | 8.019 | [18 empty] | VV | 0
|  | -(1,0*2,02) |  | -2.02 | [18 empty] | VV | 0
|  | 2,54*(2,65+0,32*2) |  | 8.3566 | [18 empty] | VV | 0
|  | 1,96*(0,5*2) |  | 1.96 | [18 empty] | VV | 0
|  | 2,54*(4,11+0,25*2+2,582) |  | 18.2677 | [18 empty] | VV | 0
|  | 1,51*0,58*2 |  | 1.7516 | [18 empty] | VV | 0
|  | -(1,2*2,1+1,5*2,02) |  | -5.55 | [18 empty] | VV | 0
|  | 0,6*2,02+1,0*0,54 |  | 1.752 | [18 empty] | VV | 0
|  | místnost 203a: : | [20 empty] | VV | 0
|  | 2,54*(2,85+3,46*2) |  | 24.8158 | [18 empty] | VV | 0
|  | -(1,05*1,99+1,43*2,23) |  | -5.2784 | [18 empty] | VV | 0
|  | 0,43*(1,43+1,43*2) |  | 1.8447 | [18 empty] | VV | 0
|  | 0,5*(1,99*2) |  | 1.99 | [18 empty] | VV | 0
|  | místnost 203b: : | [20 empty] | VV | 0
|  | 2,54*(2,95+3,46) |  | 16.2814 | [18 empty] | VV | 0
|  | -(1,43*1,43+1,05*1,99) |  | -4.1344 | [18 empty] | VV | 0
|  | 0,36*(1,43+1,43*2) |  | 1.5444 | [18 empty] | VV | 0
|  | místnost 204: : | [20 empty] | VV | 0
|  | 2,54*(4,16+4,49) |  | 21.971 | [18 empty] | VV | 0
|  | -(1,43*1,43*2) |  | -4.0898 | [18 empty] | VV | 0
|  | 0,34*(1,43+1,43*2) |  | 1.4586 | [18 empty] | VV | 0
|  | 0,36*(1,43+1,43*2) |  | 1.5444 | [18 empty] | VV | 0
|  | místnost 205: : | [20 empty] | VV | 0
|  | 2,54*(4,55+3,481) |  | 20.3987 | [18 empty] | VV | 0
|  | -(1,43*1,43) |  | -2.0449 | [18 empty] | VV | 0
|  | 0,34*(1,43+1,43*2) |  | 1.4586 | [18 empty] | VV | 0
|  | místnost 206: : | [20 empty] | VV | 0
|  | 2,8*(3,96+4,59+3,56) |  | 33.908 | [18 empty] | VV | 0
|  | -(1,43*1,43) |  | -2.0449 | [18 empty] | VV | 0
|  | 0,18*(1,43+1,43*2) |  | 0.7722 | [18 empty] | VV | 0
|  | 1,06*0,7+0,54*2,02 |  | 1.8328 | [18 empty] | VV | 0
|  | místnost 207: : | [20 empty] | VV | 0
|  | 2,8*(4,56+1,18+2,6+2,65) |  | 30.772 | [18 empty] | VV | 0
|  | -(1,43*1,43+1,52*2,1) |  | -5.2369 | [18 empty] | VV | 0
|  | 0,18*(1,43+1,43*2) |  | 0.7722 | [18 empty] | VV | 0
|  | 0,5*(0,95+2,02) |  | 1.485 | [18 empty] | VV | 0
|  | místnost 208: : | [20 empty] | VV | 0
|  | 2,8*(2,35+1,99+2,35) |  | 18.732 | [18 empty] | VV | 0
|  | -(1,17*1,43+0,9*2,02) |  | -3.4911 | [18 empty] | VV | 0
|  | 0,205*(1,17+1,43*2) |  | 0.8261 | [18 empty] | VV | 0
|  | 0,4*(0,9+2,02*2) |  | 1.976 | [18 empty] | VV | 0
|  | místnost 209: : | [20 empty] | VV | 0
|  | 2,46*(1,19+2,51+0,28*2) |  | 10.4796 | [18 empty] | VV | 0
|  | -(0,9*2,02) |  | -1.818 | [18 empty] | VV | 0
|  | místnost 210: : | [20 empty] | VV | 0
|  | 2,49*(1,47+0,97) |  | 6.0756 | [18 empty] | VV | 0
|  | místnost 211: : | [20 empty] | VV | 0
|  | 2,49*0,97 |  | 2.4153 | [18 empty] | VV | 0
|  | Mezisoučet |  | 223.8512 | [18 empty] | VV | 1
223 | 978059531R00 | Odsekání vnitřních obkladů stěn nad 2 m2 | m2 | 210.0456 |  | 0 |  | 0 |  | 0 | 21 | 0 | 0 | 0 | 0.068 | 14.2831 |  |  | 0.3 | 63.01 |  |  | POL1_0
|  | viz Legenda místností - 1.NP: : | [20 empty] | VV | 0
|  | místnost 104: : | [20 empty] | VV | 0
|  | 1,5*(1,05*2+1,89*2) |  | 8.82 | [18 empty] | VV | 0
|  | -(1,5*0,7) |  | -1.05 | [18 empty] | VV | 0
|  | místnost 105: : | [20 empty] | VV | 0
|  | 1,35*1,5 |  | 2.025 | [18 empty] | VV | 0
|  | místnost 106: : | [20 empty] | VV | 0
|  | 1,3*2,28 |  | 2.964 | [18 empty] | VV | 0
|  | 2,2*(2,15+0,995) |  | 6.919 | [18 empty] | VV | 0
|  | místnost 107: : | [20 empty] | VV | 0
|  | 1,35*2,25 |  | 3.0375 | [18 empty] | VV | 0
|  | místnost 108: : | [20 empty] | VV | 0
|  | 1,35*3,525 |  | 4.7588 | [18 empty] | VV | 0
|  | místnost 109: : | [20 empty] | VV | 0
|  | 1,35*2,025 |  | 2.7338 | [18 empty] | VV | 0
|  | 2,125*1,05 |  | 2.2313 | [18 empty] | VV | 0
|  | 2,05*0,9 |  | 1.845 | [18 empty] | VV | 0
|  | místnost 110: : | [20 empty] | VV | 0
|  | 1,35*1,57 |  | 2.1195 | [18 empty] | VV | 0
|  | místnost 111: : | [20 empty] | VV | 0
|  | 1,8*(3,25*2+7,65*2) |  | 39.24 | [18 empty] | VV | 0
|  | -1,8*(0,9*2) |  | -3.24 | [18 empty] | VV | 0
|  | -(1,43*0,9) |  | -1.287 | [18 empty] | VV | 0
|  | 0,485*(1,43+0,9*2) |  | 1.5665 | [18 empty] | VV | 0
|  | místnost 114: : | [20 empty] | VV | 0
|  | 1,5*(1,2*2+1,24*2) |  | 7.32 | [18 empty] | VV | 0
|  | -(1,5*0,7) |  | -1.05 | [18 empty] | VV | 0
|  | místnost 115: : | [20 empty] | VV | 0
|  | 1,1*0,9+0,125*0,9 |  | 1.1025 | [18 empty] | VV | 0
|  | místnost 116: : | [20 empty] | VV | 0
|  | 1,8*(1,59*2+2,6*2) |  | 15.084 | [18 empty] | VV | 0
|  | -1,8*(0,9*2+0,7*2) |  | -5.76 | [18 empty] | VV | 0
|  | místnost 117: : | [20 empty] | VV | 0
|  | 1,5*(1,18*2+0,95*2) |  | 6.39 | [18 empty] | VV | 0
|  | -1,5*0,7 |  | -1.05 | [18 empty] | VV | 0
|  | místnost 118: : | [20 empty] | VV | 0
|  | 1,5*(1,18*2+0,95*2) |  | 6.39 | [18 empty] | VV | 0
|  | -1,5*0,7 |  | -1.05 | [18 empty] | VV | 0
|  | místnost 119: : | [20 empty] | VV | 0
|  | 1,8*(2,32*2+1,95*2+0,45*2) |  | 16.992 | [18 empty] | VV | 0
|  | -(1,17*0,33) |  | -0.3861 | [18 empty] | VV | 0
|  | -1,8*0,9 |  | -1.62 | [18 empty] | VV | 0
|  | 0,225*(1,17+0,33*2) |  | 0.4118 | [18 empty] | VV | 0
|  | místnost 120: : | [20 empty] | VV | 0
|  | 1,8*(2,3*2+1,95*2) |  | 15.3 | [18 empty] | VV | 0
|  | -1,8*0,9 |  | -1.62 | [18 empty] | VV | 0
|  | -(1,17*0,33) |  | -0.3861 | [18 empty] | VV | 0
|  | 0,225*(1,17+0,33*2) |  | 0.4118 | [18 empty] | VV | 0
|  | místnost 121: : | [20 empty] | VV | 0
|  | 1,5*(1,2*2+1,05*2) |  | 6.75 | [18 empty] | VV | 0
|  | -1,5*0,7 |  | -1.05 | [18 empty] | VV | 0
|  | -(0,55*0,03) |  | -0.0165 | [18 empty] | VV | 0
|  | 0,225*(0,55+0,03*2) |  | 0.1373 | [18 empty] | VV | 0
|  | místnost 122: : | [20 empty] | VV | 0
|  | 1,5*(1,2*2+0,75*2) |  | 5.85 | [18 empty] | VV | 0
|  | -1,5*(0,7*2) |  | -2.1 | [18 empty] | VV | 0
|  | místnost 123: : | [20 empty] | VV | 0
|  | 1,8*(2,5*2+1,15*2) |  | 13.14 | [18 empty] | VV | 0
|  | -1,8*(0,7+0,9*2) |  | -4.5 | [18 empty] | VV | 0
|  | Mezisoučet |  | 147.3741 | [18 empty] | VV | 1
|  | viz Legenda místností - 2.NP: : | [20 empty] | VV | 0
|  | místnost 203b: : | [20 empty] | VV | 0
|  | 1,9*(3,46+1,0) |  | 8.474 | [18 empty] | VV | 0
|  | místnost 204: : | [20 empty] | VV | 0
|  | 1,35*1,2 |  | 1.62 | [18 empty] | VV | 0
|  | 1,5*1,2 |  | 1.8 | [18 empty] | VV | 0
|  | místnost 205: : | [20 empty] | VV | 0
|  | 1,9*(2,403+0,24) |  | 5.0217 | [18 empty] | VV | 0
|  | místnost 206: : | [20 empty] | VV | 0
|  | 1,35*(0,28+1,81) |  | 2.8215 | [18 empty] | VV | 0
|  | 1,9*1,3 |  | 2.47 | [18 empty] | VV | 0
|  | místnost 207: : | [20 empty] | VV | 0
|  | 1,35*(1,18*2+1,99) |  | 5.8725 | [18 empty] | VV | 0
|  | místnost 208: : | [20 empty] | VV | 0
|  | 1,8*(2,35*2+1,99*2) |  | 15.624 | [18 empty] | VV | 0
|  | -1,8*0,9 |  | -1.62 | [18 empty] | VV | 0
|  | -(1,17*1,0) |  | -1.17 | [18 empty] | VV | 0
|  | 0,205*(1,17+1,0*2) |  | 0.6498 | [18 empty] | VV | 0
|  | místnost 209: : | [20 empty] | VV | 0
|  | 1,8*(1,47*2+2,51*2) |  | 14.328 | [18 empty] | VV | 0
|  | -1,8*(0,9*2+0,7*2) |  | -5.76 | [18 empty] | VV | 0
|  | místnost 210: : | [20 empty] | VV | 0
|  | 1,5*(1,47*2+0,97*2) |  | 7.32 | [18 empty] | VV | 0
|  | -1,5*0,7 |  | -1.05 | [18 empty] | VV | 0
|  | místnost 211: : | [20 empty] | VV | 0
|  | 1,5*(1,47*2+0,97*2) |  | 7.32 | [18 empty] | VV | 0
|  | -1,5*0,7 |  | -1.05 | [18 empty] | VV | 0
224 | 978057331R00 | Odsekání obkladů soklíků | m | 73.485 |  | 0 |  | 0 |  | 0 | 21 | 0 | 0 | 0 | 0.01 | 0.73485 |  |  | 0.32 | 23.52 |  |  | POL1_0
|  | viz Legenda místností - 1.NP: : | [20 empty] | VV | 0
|  | místnost 101,102,103: : | [20 empty] | VV | 0
|  | (2,5*2+1,13*2+0,65*2+3,75+0,21+0,85) |  | 13.37 | [18 empty] | VV | 0
|  | (1,37+3,45+3,36+3,7+0,35) |  | 12.23 | [18 empty] | VV | 0
|  | (3,54+1,17+6,015+0,28+0,32) |  | 11.325 | [18 empty] | VV | 0
|  | (2,6+7,86+0,65+0,185+0,66) |  | 11.955 | [18 empty] | VV | 0
|  | (0,53+0,075+0,22+2,95+1,63) |  | 5.405 | [18 empty] | VV | 0
|  | (0,22+1,81) |  | 2.03 | [18 empty] | VV | 0
|  | -(0,9*2+1,38+0,9*3+0,7*2+0,9*2) |  | -9.08 | [18 empty] | VV | 0
|  | viz Legenda místností - 2.NP: : | [20 empty] | VV | 0
|  | místnost 202: : | [20 empty] | VV | 0
|  | (20,01+0,32+2,91+2,2+4,16+2,56+0,59) |  | 32.75 | [18 empty] | VV | 0
|  | -(0,9*4+1,0*2+0,9) |  | -6.5 | [18 empty] | VV | 0
225 | 978041116R00 | Odstranění KZS EPS F tl. 160 mm s omítkou | m2 | 1.144 |  | 0 |  | 0 |  | 0 | 21 | 0 | 0 | 0 | 0.014 | 0.01602 |  |  | 0.391 | 0.45 |  |  | POL1_0
|  | viz výkres č. D1.1b - 03, ozn. B30: : | [20 empty] | VV | 0
|  | 1,43*0,8 |  | 1.144 | [18 empty] | VV | 0
226 | 978041103R00 | Odstranění KZS ostění, EPS F tl. 30 mm s omítkou | m2 | 0.7293 |  | 0 |  | 0 |  | 0 | 21 | 0 | 0 | 0 | 0.01319 | 0.00962 |  |  | 0.241 | 0.18 |  |  | POL1_0
|  | viz výkres č. D1.1b - 03, ozn. B30: : | [20 empty] | VV | 0
|  | 0,17*(1,43+1,43*2) |  | 0.7293 | [18 empty] | VV | 0
227 | 971035661R00 | Vybourání otv. zeď cihel. pl. 4 m2, tl. 60 cm, MC | m3 | 5.5627 |  | 0 |  | 0 |  | 0 | 21 | 0 | 0.00182 | 0.01012 | 1.95 | 10.8473 |  |  | 5.633 | 31.33 |  |  | POL1_0
|  | viz výkres č. D1.1b - 02, ozn. B12: : | [20 empty] | VV | 0
|  | 0,5*(1,0*2,28) |  | 1.14 | [18 empty] | VV | 0
|  | viz výkres č. D1.1b - 02, ozn. B13: : | [20 empty] | VV | 0
|  | 0,5*(0,9*2,1) |  | 0.945 | [18 empty] | VV | 0
|  | viz výkres č. D1.1b - 03, ozn. B32: : | [20 empty] | VV | 0
|  | 0,6*(2,15*0,57) |  | 0.7353 | [18 empty] | VV | 0
|  | viz výkres č. D1.1b - 03, ozn. B33: : | [20 empty] | VV | 0
|  | 0,5*(2,15*1,2) |  | 1.29 | [18 empty] | VV | 0
|  | viz výkres č. D1.1b - 03, ozn. B37: : | [20 empty] | VV | 0
|  | 0,55*(2,28*1,0) |  | 1.254 | [18 empty] | VV | 0
|  | (0,3*0,58/2)*2,28 |  | 0.1984 | [18 empty] | VV | 0
228 | 971035681R00 | Vybourání otv. zeď cihel. pl. 4 m2, tl. 90 cm, MC, parapetní zdivo | m3 | 0.9238 |  | 0 |  | 0 |  | 0 | 21 | 0 | 0.00133 | 0.00123 | 1.95 | 1.8014 |  |  | 6.884 | 6.36 |  |  | POL1_0
|  | viz výkres č. D1.1b - 03, ozn. B30: : | [20 empty] | VV | 0
|  | 0,76*(0,85*1,43) |  | 0.9238 | [18 empty] | VV | 0
229 | 971035581R00 | Vybourání otv. zeď cihel. pl.1 m2,do tl. 90 cm, MC, pro překlady | m3 | 2.0242 |  | 0 |  | 0 |  | 0 | 21 | 0 | 0.00133 | 0.00269 | 1.95 | 3.9472 |  |  | 8.571 | 17.35 |  |  | POL1_0
|  | viz výkres č. D1.1b - 09: : | [20 empty] | VV | 0
|  | viz Výpis oceli a2-a13, a17,a18: : | [20 empty] | VV | 0
|  | 0,2*(0,65*1,92+0,5*1,3+0,5*2,57) |  | 0.6366 | [18 empty] | VV | 0
|  | 0,2*(0,55*2,3+0,5*1,2+0,7*1,51) |  | 0.5844 | [18 empty] | VV | 0
|  | 0,2*(0,65*1,3+0,55*1,5) |  | 0.334 | [18 empty] | VV | 0
|  | Mezisoučet |  | 1.555 | [18 empty] | VV | 1
|  | viz výkres č. D1.1b - 10: : | [20 empty] | VV | 0
|  | viz Výpis oceli a8,a9,a11,a14: : | [20 empty] | VV | 0
|  | 0,2*(0,5*1,5+0,19*1,81+0,6*1,82+0,18*0,89) |  | 0.4692 | [18 empty] | VV | 0
|  | Mezisoučet |  | 0.4692 | [18 empty] | VV | 1
[23 empty] | VV | 0
230 | 974031384R00 | Vysekání rýh zeď cihelná 28 x 15 cm, pro uložení mezipodesty | m | 1.4 |  | 0 |  | 0 |  | 0 | 21 | 0 | 0.00028 | 0.00039 | 0.081 | 0.1134 |  |  | 1.235 | 1.73 |  |  | POL1_0
|  | viz výkres č. D1.1b -02, 03, ozn. B39: : | [20 empty] | VV | 0
|  | 1,4 |  | 1.4 | [18 empty] | VV | 0
231 | 97403166RR00 | Vysekání rýh zeď cihelná pro potrubí prům.220mm | m | 17.6 |  | 0 |  | 0 |  | 0 | 21 | 0 | 0 | 0 | 0.097 | 1.7072 |  |  | 1.13 | 19.89 |  |  | POL1_0
|  | viz výkres č. D1.1b - 02, ozn. B41: : | [20 empty] | VV | 0
|  | 3,52*5 |  | 17.6 | [18 empty] | VV | 0
232 | 973031325R00 | Vysekání kapes zeď cihel. MVC, pl. 0,1m2, hl. 30cm | kus | 2 |  | 0 |  | 0 |  | 0 | 21 | 0 | 0.00049 | 0.00098 | 0.031 | 0.062 |  |  | 0.772 | 1.54 |  |  | POL1_0
|  | viz Výpis oceli a15: : | [20 empty] | VV | 0
|  | 2 |  | 2 | [18 empty] | VV | 0
233 | 971052351R00 | Vybourání otvorů zdi želbet. pl. 0,09 m2, tl. 45cm, prostup ŽB základy | kus | 3 |  | 0 |  | 0 |  | 0 | 21 | 0 | 0.00133 | 0.00399 | 0.104 | 0.312 |  |  | 3.969 | 11.91 |  |  | POL1_0
|  | viz výkres č. D1.1b - 01, ozn.B43: : | [20 empty] | VV | 0
|  | 3 |  | 3 | [18 empty] | VV | 0
234 | 971052361R00 | Vybourání otvorů zdi želbet. pl. 0,09 m2, tl. 60cm, prostup ŽB základy | kus | 5 |  | 0 |  | 0 |  | 0 | 21 | 0 | 0.00133 | 0.00665 | 0.139 | 0.695 |  |  | 5.926 | 29.63 |  |  | POL1_0
|  | viz výkres č. D1.1b - 01, ozn.B43: : | [20 empty] | VV | 0
|  | 5 |  | 5 | [18 empty] | VV | 0
235 | 97205414RR00 | Vybourání otv. stropy ŽB pl. 0,0225 m2, tl. 28 cm | kus | 15 |  | 0 |  | 0 |  | 0 | 21 | 0 | 0 | 0 | 0.008 | 0.12 |  |  | 0.512 | 7.68 |  |  | POL1_0
|  | viz výkres č. D1.1b - 02, ozn. B40: : | [20 empty] | VV | 0
|  | 9 |  | 9 | [18 empty] | VV | 0
|  | viz výkres č. D1.1b - 03, ozn. B40: : | [20 empty] | VV | 0
|  | 6 |  | 6 | [18 empty] | VV | 0
236 | 97205424RR00 | Vybourání otv. stropy ŽB pl. 0,09 m2, tl. 28cm | kus | 10 |  | 0 |  | 0 |  | 0 | 21 | 0 | 0 | 0 | 0.032 | 0.32 |  |  | 0.837 | 8.37 |  |  | POL1_0
|  | viz výkres č. D1.1b - 02, ozn. B40: : | [20 empty] | VV | 0
|  | 5 |  | 5 | [18 empty] | VV | 0
|  | viz výkres č. D1.1b - 03, ozn. B40: : | [20 empty] | VV | 0
|  | 5 |  | 5 | [18 empty] | VV | 0
237 | B42 | Vybourání otvoru ve střešní konstrukci , prům. 150mm | kus | 2 |  | 0 |  | 0 |  | 0 | 21 | 0 | 0 | 0 | 0 | 0 |  |  | 0 | 0 |  |  | POL1_0
|  | viz výkres č. D1.1b - 04, ozn. B42: : | [20 empty] | VV | 0
|  | 2 |  | 2 | [18 empty] | VV | 0
238 | B42 | Vybourání otvoru ve střešní konstrukci , prům. 220mm | kus | 3 |  | 0 |  | 0 |  | 0 | 21 | 0 | 0 | 0 | 0 | 0 |  |  | 0 | 0 |  |  | POL1_0
|  | viz výkres č. D1.1b - 04, ozn. B42: : | [20 empty] | VV | 0
|  | 3 |  | 3 | [18 empty] | VV | 0
239 | 976083131R00 | Vybourání madel ze zdiva cihelného | kus | 7 |  | 0 |  | 0 |  | 0 | 21 | 0 | 0 | 0 | 0.009 | 0.063 |  |  | 0.137 | 0.96 |  |  | POL1_0
|  | viz výkres č. D1.1b - 02, ozn. B26: : | [20 empty] | VV | 0
|  | 5 |  | 5 | [18 empty] | VV | 0
|  | viz výkres č. D1.1b - 03, ozn. B26: : | [20 empty] | VV | 0
|  | 2 |  | 2 | [18 empty] | VV | 0
240 | 975053141R00 | Víceřad.podchycení stropů do 3,5 m,do 1500 kg/m2 | m | 53.66 |  | 0 |  | 0 |  | 0 | 21 | 0 | 0.02366 | 1.2696 | 0 | 0 |  |  | 0.633 | 33.97 |  |  | POL1_0
|  | viz výkres č. D1.1b - 02: : | [20 empty] | VV | 0
|  | 1.NP: : | [20 empty] | VV | 0
|  | 3,0*2+1,8*2+3,4*2+3,03*2 |  | 22.46 | [18 empty] | VV | 0
|  | 4,3*2+2,5*2+3,3*2 |  | 20.2 | [18 empty] | VV | 0
|  | viz výkres č. D1.1b - 03: : | [20 empty] | VV | 0
|  | 2.NP: : | [20 empty] | VV | 0
|  | 2,9*2+2,6*2 |  | 11 | [18 empty] | VV | 0
241 | 975058141R00 | Příplatek za každý další 1 m výšky,do 1500 kg/m2 | m | 11 |  | 0 |  | 0 |  | 0 | 21 | 0 | 0.00432 | 0.04752 | 0 | 0 |  |  | 0.03 | 0.33 |  |  | POL1_0
|  | viz výkres č. D1.1b - 03: : | [20 empty] | VV | 0
|  | 2.NP: : | [20 empty] | VV | 0
|  | 2,9*2+2,6*2 |  | 11 | [18 empty] | VV | 0
242 | 975022251R00 | Podchycení zdiva výztuhou do 3 m,zdi 45 cm do 5 m, oboustranné vynesení kce | m | 4.55 |  | 0 |  | 0 |  | 0 | 21 | 0 | 0.04745 | 0.2159 | 0 | 0 |  |  | 3.89 | 17.7 |  |  | POL1_0
|  | viz výkres č. D1.1b - 02: : | [20 empty] | VV | 0
|  | 1.NP: : | [20 empty] | VV | 0
|  | 4,55 |  | 4.55 | [18 empty] | VV | 0
243 | R podpěr.kce | Podpěrná konstr.stropů , kleneb při demontáži, stropní konstrukce a kleneb - zřízení a odstranění | m2 | 33.4 |  | 0 |  | 0 |  | 0 | 21 | 0 | 0.00552 | 0.18437 | 0 | 0 |  |  | 0.573 | 19.14 |  |  | POL1_0
|  | viz D1.2 - Stavebně konstrukční řešení: : | [20 empty] | VV | 0
|  | viz výkres č. D1.1b - 02: : | [20 empty] | VV | 0
|  | 1.NP: : | [20 empty] | VV | 0
|  | 33,4 |  | 33.4 | [18 empty] | VV | 0
244 | 979082111R00 | Vnitrostaveništní doprava suti do 10 m | t | 9.8 |  | 0 |  | 0 |  | 0 | 21 | 0 | 0 | 0 | 0 | 0 |  |  | 0.942 | 9.23 |  |  | POL1_0
|  | viz výkres č. D1.1b - 02, ozn. B27: : | [20 empty] | VV | 0
|  | suť pro zásyp septiku: : | [20 empty] | VV | 0
|  | 1,4*(0,7*4,0*2,5) |  | 9.8 | [18 empty] | VV | 0
245 | 979082121R00 | Příplatek k vnitrost. dopravě suti za dalších 5 m | t | 88.2 |  | 0 |  | 0 |  | 0 | 21 | 0 | 0 | 0 | 0 | 0 |  |  | 0.105 | 9.26 |  |  | POL1_0
|  | uvažovaná vzdálenost 55m: : | [20 empty] | VV | 0
|  | 9,8*((55-10)/5) |  | 88.2 | [18 empty] | VV | 0
246 | 979011111R00 | Svislá doprava suti a vybour. hmot za 2.NP a 1.PP | t | 211.155 |  | 0 |  | 0 |  | 0 | 21 | 0 | 0 | 0 | 0 | 0 |  |  | 0.933 | 197.01 |  |  | POL1_0
|  | 1/2*422,31 |  | 211.155 | [18 empty] | VV | 0
247 | 979082111R00 | Vnitrostaveništní doprava suti do 10 m | t | 412.51 |  | 0 |  | 0 |  | 0 | 21 | 0 | 0 | 0 | 0 | 0 |  |  | 0.942 | 388.58 |  |  | POL1_0
|  | odpočet suť pro zásyp septiku: : | [20 empty] | VV | 0
|  | 422,31-9,8 |  | 412.51 | [18 empty] | VV | 0
248 | 979082121R00 | Příplatek k vnitrost. dopravě suti za dalších 5 m | t | 2062.55 |  | 0 |  | 0 |  | 0 | 21 | 0 | 0 | 0 | 0 | 0 |  |  | 0.105 | 216.57 |  |  | POL1_0
|  | uvažovaná celková délka 35m: : | [20 empty] | VV | 0
|  | 412,51*((35-10)/5) |  | 2062.55 | [18 empty] | VV | 0
249 | 979081111R00 | Odvoz suti a vybour. hmot na skládku do 1 km | t | 412.51 |  | 0 |  | 0 |  | 0 | 21 | 0 | 0 | 0 | 0 | 0 |  |  | 0.49 | 202.13 |  |  | POL1_0
250 | 979081121R00 | Příplatek k odvozu za každý další 1 km | t | 5775.14 |  | 0 |  | 0 |  | 0 | 21 | 0 | 0 | 0 | 0 | 0 |  |  | 0 | 0 |  |  | POL1_0
|  | uvažovaná celková vzdálenost 15km: : | [20 empty] | VV | 0
|  | 412,51*(15-1) |  | 5775.14 | [18 empty] | VV | 0
251 | 979990107R00 | Poplatek za skládku suti | t | 411.21 |  | 0 |  | 0 |  | 0 | 21 | 0 | 0 | 0 | 0 | 0 |  |  | 0 | 0 |  |  | POL1_0
|  | 412,51-1,3 |  | 411.21 | [18 empty] | VV | 0
252 | 979990121R00 | Poplatek za skládku suti - asfaltové pásy | t | 1.3 |  | 0 |  | 0 |  | 0 | 21 | 0 | 0 | 0 | 0 | 0 |  |  | 0 | 0 |  |  | POL1_0
Díl: | 99 | Staveništní přesun hmot |  |  |  | 0 |  | 0 |  | 0 |  | 0 |  | 0 |  | 0 |  |  |  | 1156.87 |  |  | DIL
253 | 999281111R00 | Přesun hmot pro opravy a údržbu do výšky 25 m | t | 448.92 |  | 0 |  | 0 |  | 0 | 21 | 0 | 0 | 0 | 0 | 0 |  |  | 2.577 | 1156.87 |  |  | POL1_0
Díl: | 711 | Izolace proti vodě |  |  |  | 0 |  | 0 |  | 0 |  | 0 |  | 3.6635 |  | 1.3322 |  |  |  | 274.44 |  |  | DIL
254 | 711140202R00 | Odstr.izolace proti vlhk.svis. pásy přitav.,2vrs, septik | m2 | 15.6 |  | 0 |  | 0 |  | 0 | 21 | 0 | 0 | 0 | 0.0103 | 0.16068 |  |  | 0.045 | 0.7 |  |  | POL1_0
|  | viz výkres č. D1.1b - 02, ozn. B27: : | [20 empty] | VV | 0
|  | 1,2*(4,0*2+2,5*2) |  | 15.6 | [18 empty] | VV | 0
255 | 711140102R00 | Odstr.izolace proti vlhk.vodor. pásy přitav.,2vrst, septik | m2 | 10 |  | 0 |  | 0 |  | 0 | 21 | 0 | 0 | 0 | 0.00974 | 0.0974 |  |  | 0.044 | 0.44 |  |  | POL1_0
|  | viz výkres č. D1.1b - 02, ozn. B27: : | [20 empty] | VV | 0
|  | 4,0*2,5 |  | 10 | [18 empty] | VV | 0
256 | 711140101R00 | Odstr.izolace proti vlhk.vodor. pásy přitav.,1vrst | m2 | 220.55 |  | 0 |  | 0 |  | 0 | 21 | 0 | 0 | 0 | 0.00487 | 1.0741 |  |  | 0.041 | 9.04 |  |  | POL1_0
|  | viz Legenda místností - 1.NP: : | [20 empty] | VV | 0
|  | skladba P1b: : | [20 empty] | VV | 0
|  | místnost 105-112,115: : | [20 empty] | VV | 0
|  | (16,06+20,16+15,35+22,08+16,75) |  | 90.4 | [18 empty] | VV | 0
|  | (20,46+20,31+3,28+10,8) |  | 54.85 | [18 empty] | VV | 0
|  | viz Legenda místností - 1.NP: : | [20 empty] | VV | 0
|  | skladba P2b: : | [20 empty] | VV | 0
|  | místnost 101,103,104,113,114,116-124: : | [20 empty] | VV | 0
|  | (6,39+33,72+2,03+7,99+1,49) |  | 51.62 | [18 empty] | VV | 0
|  | (3,7+1,3+1,3+4,93+4,49+1,31) |  | 17.03 | [18 empty] | VV | 0
|  | (1,02+3,08+2,55) |  | 6.65 | [18 empty] | VV | 0
257 | 711141559RT1 | Izolace proti vlhk. vodorovná pásy přitavením, 1 vrstva - materiál ve specifikaci | m2 | 255.3905 |  | 0 |  | 0 |  | 0 | 21 | 0 | 0.00041 | 0.10471 | 0 | 0 |  |  | 0.22991 | 58.72 |  |  | POL1_0
|  | skladba P1n,P2n,P6n: : | [20 empty] | VV | 0
|  | (17,22*4,55+16,92*0,65+18,43*9,05) |  | 256.1405 | [18 empty] | VV | 0
|  | -(1,9*2,05) |  | -3.895 | [18 empty] | VV | 0
|  | výtah: : | [20 empty] | VV | 0
|  | 1,7*1,85 |  | 3.145 | [18 empty] | VV | 0
258 | 711142559RT1 | Izolace proti vlhkosti svislá pásy přitavením, 1 vrstva - materiál ve specifikaci | m2 | 7.81 |  | 0 |  | 0 |  | 0 | 21 | 0 | 0.00058 | 0.00453 | 0 | 0 |  |  | 0.266 | 2.08 |  |  | POL1_0
|  | výtah: : | [20 empty] | VV | 0
|  | 1,1*(1,7*2+1,85*2) |  | 7.81 | [18 empty] | VV | 0
259 | 62852265R | Pás SBS modifikovaný asfalt tl.4mm vložka ze, skleněné tkaniny, jemný separ.posyp | m2 | 302.68 |  | 0 |  | 0 |  | 0 | 21 | 0 | 0.0045 | 1.3621 | 0 | 0 |  |  | 0 | 0 |  |  | POL3_0
|  | (255,39+7,81)*1,15 |  | 302.68 | [18 empty] | VV | 0
260 | 71114155RRT1 | Izolace proti vlhk. pásy bodov.kotvené, 1 vrstva - materiál ve specifikaci | m2 | 263.2005 |  | 0 |  | 0 |  | 0 | 21 | 0 | 0.00041 | 0.10791 | 0 | 0 |  |  | 0.22991 | 60.51 |  |  | POL1_0
|  | skladba P1n,P2n,P6n: : | [20 empty] | VV | 0
|  | (17,22*4,55+16,92*0,65+18,43*9,05) |  | 256.1405 | [18 empty] | VV | 0
|  | -(1,9*2,05) |  | -3.895 | [18 empty] | VV | 0
|  | výtah: : | [20 empty] | VV | 0
|  | 1,7*1,85 |  | 3.145 | [18 empty] | VV | 0
|  | 1,1*(1,7*2+1,85*2) |  | 7.81 | [18 empty] | VV | 0
261 | 62852265R | Pás SBS modifikovaný asfalt tl.4mm vložka ze, skleněné tkaniny, jemný separ.posyp | m2 | 302.68 |  | 0 |  | 0 |  | 0 | 21 | 0 | 0.0045 | 1.3621 | 0 | 0 |  |  | 0 | 0 |  |  | POL3_0
|  | 263,2*1,15 |  | 302.68 | [18 empty] | VV | 0
262 | 711111001RZ1 | Izolace proti vlhkosti vodor. nátěr ALP za studena, 1x nátěr - včetně dodávky penetračního laku ALP | m2 | 252.2455 |  | 0 |  | 0 |  | 0 | 21 | 0 | 0.00033 | 0.08324 | 0 | 0 |  |  | 0.0275 | 6.94 |  |  | POL1_0
|  | skladba P1n,P2n,P6n: : | [20 empty] | VV | 0
|  | (17,22*4,55+16,92*0,65+18,43*9,05) |  | 256.1405 | [18 empty] | VV | 0
|  | -(1,9*2,05) |  | -3.895 | [18 empty] | VV | 0
263 | R objímka | D+M Stahovací objímka nerezová vč. utěsnění, PU tmelem | kus | 14 |  | 0 |  | 0 |  | 0 | 21 | 0 | 0.0003 | 0.0042 | 0 | 0 |  |  | 0 | 0 |  |  | POL3_0
|  | viz D.1.1a - Technická zpráva: : | [20 empty] | VV | 0
|  | 14 |  | 14 | [18 empty] | VV | 0
264 | 711152111R00 | Izolace proti vlhkosti svislá samolepicím pásem | m2 | 2.8 |  | 0 |  | 0 |  | 0 | 21 | 0 | 0.00017 | 0.00048 | 0 | 0 |  |  | 0.241 | 0.67 |  |  | POL1_0
|  | viz detail č. 07: : | [20 empty] | VV | 0
|  | (0,4*0,5)*14 |  | 2.8 | [18 empty] | VV | 0
265 | 62852269R | Pás modif. asfalt samolep tl. 30mm | m2 | 3.22 |  | 0 |  | 0 |  | 0 | 21 | 0 | 0.0035 | 0.01127 | 0 | 0 |  |  | 0 | 0 |  |  | POL3_0
|  | 2,8*1,15 |  | 3.22 | [18 empty] | VV | 0
266 | 711212321R00 | Stěrka hydroizol.dvouvrstvá | m2 | 220.627 |  | 0 |  | 0 |  | 0 | 21 | 0 | 0.00263 | 0.58025 | 0 | 0 |  |  | 0.385 | 84.94 |  |  | POL1_0
|  | skladba P2n: : | [20 empty] | VV | 0
|  | 41,52*1,05 |  | 43.596 | [18 empty] | VV | 0
|  | skladba P4n: : | [20 empty] | VV | 0
|  | 10,06*1,05 |  | 10.563 | [18 empty] | VV | 0
|  | Mezisoučet |  | 54.159 | [18 empty] | VV | 1
|  | vytažená na stěnu: : | [20 empty] | VV | 0
|  | 1.NP: : | [20 empty] | VV | 0
|  | 2,0*(1,915*2+1,6*2-0,8) |  | 12.46 | [18 empty] | VV | 0
|  | 2,0*(1,915*2+1,665*2-0,8) |  | 12.72 | [18 empty] | VV | 0
|  | 2,0*(3,35*2+2,625*2-1,0) |  | 21.9 | [18 empty] | VV | 0
|  | 2,0*(1,92*2+1,925*2-0,8) |  | 13.78 | [18 empty] | VV | 0
|  | 2,0*(1,535*2+1,86*2-0,9) |  | 11.78 | [18 empty] | VV | 0
|  | 2,0*(3,25*2+3,11*2-0,9) |  | 23.64 | [18 empty] | VV | 0
|  | 2,0*2+1,6*2+0,36*2-0,8 |  | 7.12 | [18 empty] | VV | 0
|  | 2,0*(2,32*2+0,9*2-0,9*2) |  | 9.28 | [18 empty] | VV | 0
|  | 2,0*(2,32*2+0,925*2-0,9) |  | 11.18 | [18 empty] | VV | 0
|  | 2.NP: : | [20 empty] | VV | 0
|  | 2,0*(1,912*2+1,634*2-0,8) |  | 12.584 | [18 empty] | VV | 0
|  | 2,0*(1,912*2+1,665*2-0,8) |  | 12.708 | [18 empty] | VV | 0
|  | 2,0*(2,094*2+1,89*2-0,8) |  | 14.336 | [18 empty] | VV | 0
|  | 2,0*(0,49+1,0) |  | 2.98 | [18 empty] | VV | 0
|  | Mezisoučet |  | 166.468 | [18 empty] | VV | 1
267 | 711212901R00 | Provedení penetrace podkladů pod hydroizol.stěrky | m2 | 220.627 |  | 0 |  | 0 |  | 0 | 21 | 0 | 0 | 0 | 0 | 0 |  |  | 0.095 | 20.96 |  |  | POL1_0
268 | 711401112R00 | Páska izolační | m | 237.7815 |  | 0 |  | 0 |  | 0 | 21 | 0 | 0.00018 | 0.0428 | 0 | 0 |  |  | 0.1 | 23.78 |  |  | POL1_0
|  | viz D.1.1a - Technická zpráva: : | [20 empty] | VV | 0
|  | vodorovné a svislé kouty: : | [20 empty] | VV | 0
|  | viz hydroiz.stěrka vytažená na stěny: : | [20 empty] | VV | 0
|  | (166,47/2,0)*1,1 |  | 91.5585 | [18 empty] | VV | 0
|  | viz lišta k obkladům vnitřní: : | [20 empty] | VV | 0
|  | 132,93*1,1 |  | 146.223 | [18 empty] | VV | 0
269 | 998711102R00 | Přesun hmot pro izolace proti vodě, výšky do 12 m | t | 3.54 |  | 0 |  | 0 |  | 0 | 21 | 0 | 0 | 0 | 0 | 0 |  |  | 1.598 | 5.66 |  |  | POL1_0
Díl: | 713 | Izolace tepelné |  |  |  | 0 |  | 0 |  | 0 |  | 0 |  | 1.3043 |  | 0.15978 |  |  |  | 129.18 |  |  | DIL
270 | 713100812R00 | Odstranění tepelné izolace, polystyrén tl. do 5 cm | m2 | 145.25 |  | 0 |  | 0 |  | 0 | 21 | 0 | 0 | 0 | 0.0011 | 0.15978 |  |  | 0.186 | 27.02 |  |  | POL1_0
|  | viz Legenda místností - 1.NP: : | [20 empty] | VV | 0
|  | skladba P1b: : | [20 empty] | VV | 0
|  | místnost 105-112,115: : | [20 empty] | VV | 0
|  | (16,06+20,16+15,35+22,08+16,75) |  | 90.4 | [18 empty] | VV | 0
|  | (20,46+20,31+3,28+10,8) |  | 54.85 | [18 empty] | VV | 0
271 | 713121111RT1 | Izolace tepelná podlah na sucho, jednovrstvá, materiál ve specifikaci | m2 | 252.2455 |  | 0 |  | 0 |  | 0 | 21 | 0 | 0 | 0 | 0 | 0 |  |  | 0.08 | 20.18 |  |  | POL1_0
|  | skladba P1n,P2n,P6n: : | [20 empty] | VV | 0
|  | (17,22*4,55+16,92*0,65+18,43*9,05) |  | 256.1405 | [18 empty] | VV | 0
|  | -(1,9*2,05) |  | -3.895 | [18 empty] | VV | 0
272 | 28375705R | Deska izolační stabilizov. EPS 150S 1000 x 500 mm | m3 | 26.4863 |  | 0 |  | 0 |  | 0 | 21 | 0 | 0.025 | 0.66216 | 0 | 0 |  |  | 0 | 0 |  |  | POL3_0
|  | skladba P1n,P2n,P6n: : | [20 empty] | VV | 0
|  | (0,1*252,25)*1,05 |  | 26.4863 | [18 empty] | VV | 0
273 | 713191100RT9 | Položení separační fólie, včetně dodávky PE fólie | m2 | 316.0701 |  | 0 |  | 0 |  | 0 | 21 | 0 | 1e-05 | 0.00316 | 0 | 0 |  |  | 0.07 | 22.12 |  |  | POL1_0
|  | skladba P1n,P2n,P6n: : | [20 empty] | VV | 0
|  | (17,22*4,55+16,92*0,65+18,43*9,05)*1,15 |  | 294.5616 | [18 empty] | VV | 0
|  | -(1,9*2,05) |  | -3.895 | [18 empty] | VV | 0
|  | skladba P7n: : | [20 empty] | VV | 0
|  | 22,09*1,15 |  | 25.4035 | [18 empty] | VV | 0
274 | 713121111RT1 | Izolace tepelná podlah na sucho, jednovrstvá, materiál ve specifikaci | m2 | 22.09 |  | 0 |  | 0 |  | 0 | 21 | 0 | 0 | 0 | 0 | 0 |  |  | 0.08 | 1.77 |  |  | POL1_0
|  | skladba P7n: : | [20 empty] | VV | 0
|  | 22,09 |  | 22.09 | [18 empty] | VV | 0
275 | 63151435.AR | Deska z minerální plsti tl. 30 mm | m2 | 23.1945 |  | 0 |  | 0 |  | 0 | 21 | 0 | 0.003 | 0.06958 | 0 | 0 |  |  | 0 | 0 |  |  | POL3_0
|  | 22,09*1,05 |  | 23.1945 | [18 empty] | VV | 0
276 | 713111231R00 | Montáž parozábrany stropů shora s přelepením spojů | m2 | 5.643 |  | 0 |  | 0 |  | 0 | 21 | 0 | 2e-05 | 0.00011 | 0 | 0 |  |  | 0.14 | 0.79 |  |  | POL1_0
|  | viz výkres č. D1.1b - 11: : | [20 empty] | VV | 0
|  | skladba P8n: : | [20 empty] | VV | 0
|  | 2,97*1,9 |  | 5.643 | [18 empty] | VV | 0
277 | 67352330R | Fólie AL speciál parotěsná reflexní | m2 | 6.486 |  | 0 |  | 0 |  | 0 | 21 | 0 | 0.00017 | 0.0011 | 0 | 0 |  |  | 0 | 0 |  |  | POL3_0
|  | 5,64*1,15 |  | 6.486 | [18 empty] | VV | 0
278 | 67352416R | Páska těsnicí 20 m | kus | 1 |  | 0 |  | 0 |  | 0 | 21 | 0 | 0.0003 | 0.0003 | 0 | 0 |  |  | 0 | 0 |  |  | POL3_0
279 | 713111111RT1 | Izolace tepelné stropů vrchem kladené volně, 1 vrstva - materiál ve specifikaci | m2 | 5.643 |  | 0 |  | 0 |  | 0 | 21 | 0 | 0 | 0 | 0 | 0 |  |  | 0.09 | 0.51 |  |  | POL1_0
|  | viz výkres č. D1.1b - 11: : | [20 empty] | VV | 0
|  | skladba P8n: : | [20 empty] | VV | 0
|  | 2,97*1,9 |  | 5.643 | [18 empty] | VV | 0
280 | 63151414.AR | Deska z minerální plsti tl. 200 mm | m2 | 5.922 |  | 0 |  | 0 |  | 0 | 21 | 0 | 0.008 | 0.04738 | 0 | 0 |  |  | 0 | 0 |  |  | POL3_0
|  | 5,64*1,05 |  | 5.922 | [18 empty] | VV | 0
281 | 713111121RT1 | Izolace tepelné stropů rovných spodem, drátem, 1 vrstva - materiál ve specifikaci | m2 | 235.5333 |  | 0 |  | 0 |  | 0 | 21 | 0 | 0.00053 | 0.12483 | 0 | 0 |  |  | 0.231 | 54.41 |  |  | POL1_0
|  | viz sdk podhled El45 a El 30: : | [20 empty] | VV | 0
|  | (146,32+100,99)/1,05 |  | 235.5333 | [18 empty] | VV | 0
282 | 63151400.AR | Deska z minerální plsti tl. 40 mm | m2 | 247.3065 |  | 0 |  | 0 |  | 0 | 21 | 0 | 0.0016 | 0.39569 | 0 | 0 |  |  | 0 | 0 |  |  | POL3_0
|  | 235,53*1,05 |  | 247.3065 | [18 empty] | VV | 0
283 | 998713102R00 | Přesun hmot pro izolace tepelné, výšky do 12 m | t | 1.3 |  | 0 |  | 0 |  | 0 | 21 | 0 | 0 | 0 | 0 | 0 |  |  | 1.831 | 2.38 |  |  | POL1_0
Díl: | 721 | Vnitřní kanalizace |  |  |  | 0 |  | 0 |  | 0 |  | 0 |  | 0 |  | 0 |  |  |  | 0.03 |  |  | DIL
284 | 1/OS | D+M Větrací komínek vč. systém.průchodky, PP potrubí a integr.manžety z PVC folie | kus | 2 |  | 0 |  | 0 |  | 0 | 21 | 0 | 0 | 0 | 0 | 0 |  |  | 0 | 0 |  |  | POL1_0
|  | viz Výpis prvků - Ostatní prvky 1/OS: : | [20 empty] | VV | 0
|  | komínek- hlavice 150/160mm, PP: : | [20 empty] | VV | 0
|  | PP potrubí - DN 150mm pro větrací i svodné: : | [20 empty] | VV | 0
|  | potrubí dl. 1,5m: : | [20 empty] | VV | 0
|  | obalení potrubí izolací z MV tl. 40mm: : | [20 empty] | VV | 0
|  | 2 |  | 2 | [18 empty] | VV | 0
285 | 4/OS komínek | D+M Komínek odvětrací střešní s integr., PVC manžetou prům. 110mm, vč. dešťové krytky | kus | 2 |  | 0 |  | 0 |  | 0 | 21 | 0 | 0 | 0 | 0 | 0 |  |  | 0 | 0 |  |  | POL1_0
|  | viz Výpis prvků - Ostatní prvky 4/OS: : | [20 empty] | VV | 0
|  | 2 |  | 2 | [18 empty] | VV | 0
286 | 5/OS manžeta | D+M Uzavřená kruhová manžeta z PVC fólie, prům.160mm, na zakázku | kus | 2 |  | 0 |  | 0 |  | 0 | 21 | 0 | 0 | 0 | 0 | 0 |  |  | 0 | 0 |  |  | POL1_0
|  | viz Výpis prvků - Ostatní prvky 5/OS: : | [20 empty] | VV | 0
|  | vč. montáže nerez.pásku a dotěsnění trvale: : | [20 empty] | VV | 0
|  | pružným tmelem: : | [20 empty] | VV | 0
|  | 2 |  | 2 | [18 empty] | VV | 0
287 | 6/OS odv.taška | D+M Systémová taška odvětrání kanalizace | kus | 2 |  | 0 |  | 0 |  | 0 | 21 | 0 | 0 | 0 | 0 | 0 |  |  | 0 | 0 |  |  | POL2_0
|  | viz Výpis prvků - Ostatní prvky 6/OS: : | [20 empty] | VV | 0
|  | 2 |  | 2 | [18 empty] | VV | 0
288 | 998721102R00 | Přesun hmot pro vnitřní kanalizaci, výšky do 12 m | t | 0.02 |  | 0 |  | 0 |  | 0 | 21 | 0 | 0 | 0 | 0 | 0 |  |  | 1.523 | 0.03 |  |  | POL1_0
Díl: | 725 | Zařizovací předměty |  |  |  | 0 |  | 0 |  | 0 |  | 0 |  | 0.05415 |  | 3.7655 |  |  |  | 35.79 |  |  | DIL
289 | 725290010RA0 | Demontáž klozetu včetně splachovací nádrže | kus | 6 |  | 0 |  | 0 |  | 0 | 21 | 0 | 0 | 0 | 0.01933 | 0.11598 |  |  | 0.64383 | 3.86 |  |  | POL2_0
|  | viz výkres č. D1.1b - 02, ozn. B21: : | [20 empty] | VV | 0
|  | 4 |  | 4 | [18 empty] | VV | 0
|  | viz výkres č. D1.1b - 03, ozn. B21: : | [20 empty] | VV | 0
|  | 2 |  | 2 | [18 empty] | VV | 0
290 | 725122813R00 | Demontáž pisoárů s nádrží + 1 záchodkem | kus | 1 |  | 0 |  | 0 |  | 0 | 21 | 0 | 0 | 0 | 0.0172 | 0.0172 |  |  | 0.403 | 0.4 |  |  | POL1_0
|  | viz výkres č. D1.1b - 02, ozn. B21: : | [20 empty] | VV | 0
|  | 1 |  | 1 | [18 empty] | VV | 0
291 | 725290020RA0 | Demontáž umyvadla včetně baterie a konzol | kus | 10 |  | 0 |  | 0 |  | 0 | 21 | 0 | 0 | 0 | 0.03187 | 0.3187 |  |  | 0.89376 | 8.94 |  |  | POL2_0
|  | viz výkres č. D1.1b - 02, ozn. B21: : | [20 empty] | VV | 0
|  | 9 |  | 9 | [18 empty] | VV | 0
|  | viz výkres č. D1.1b - 03, ozn. B21: : | [20 empty] | VV | 0
|  | 1 |  | 1 | [18 empty] | VV | 0
292 | 725290030RA0 | Demontáž vany včetně baterie a obezdění | kus | 1 |  | 0 |  | 0 |  | 0 | 21 | 0 | 0.00095 | 0.00095 | 0.38046 | 0.38046 |  |  | 2.7551 | 2.76 |  |  | POL2_0
|  | viz výkres č. D1.1b - 02, ozn. B21: : | [20 empty] | VV | 0
|  | 1 |  | 1 | [18 empty] | VV | 0
293 | 725330820R00 | Demontáž výlevky | kus | 1 |  | 0 |  | 0 |  | 0 | 21 | 0 | 0 | 0 | 0.0347 | 0.0347 |  |  | 0.569 | 0.57 |  |  | POL1_0
|  | viz výkres č. D1.1b - 02, ozn. B21: : | [20 empty] | VV | 0
|  | 1 |  | 1 | [18 empty] | VV | 0
294 | 725820801R00 | Demontáž baterie nástěnné | kus | 15 |  | 0 |  | 0 |  | 0 | 21 | 0 | 0 | 0 | 0.00156 | 0.0234 |  |  | 0.217 | 3.26 |  |  | POL1_0
|  | viz výkres č. D1.1b - 02, ozn. B21: : | [20 empty] | VV | 0
|  | 6+2+1 |  | 9 | [18 empty] | VV | 0
|  | viz výkres č. D1.1b - 03, ozn. B21: : | [20 empty] | VV | 0
|  | 5+1 |  | 6 | [18 empty] | VV | 0
295 | 725310823R00 | Demontáž dřezů 1dílných v kuchyňské sestavě | kus | 11 |  | 0 |  | 0 |  | 0 | 21 | 0 | 0 | 0 | 0.0092 | 0.1012 |  |  | 0.465 | 5.12 |  |  | POL1_0
|  | viz výkres č. D1.1b - 02, ozn. B21: : | [20 empty] | VV | 0
|  | 6 |  | 6 | [18 empty] | VV | 0
|  | viz výkres č. D1.1b - 03, ozn. B21: : | [20 empty] | VV | 0
|  | 5 |  | 5 | [18 empty] | VV | 0
296 | 725530826R00 | Demontáž, zásobník elektrický | kus | 4 |  | 0 |  | 0 |  | 0 | 21 | 0 | 0 | 0 | 0.69347 | 2.7739 |  |  | 2.699 | 10.8 |  |  | POL1_0
|  | viz výkres č. D1.1b - 02, ozn. B21: : | [20 empty] | VV | 0
|  | 3 |  | 3 | [18 empty] | VV | 0
|  | viz výkres č. D1.1b - 03, ozn. B21: : | [20 empty] | VV | 0
|  | 1 |  | 1 | [18 empty] | VV | 0
297 | 1/INT dávkovač | D+M Dávkovač pěnového mýdla, plast ABS, bílý, okénko pro kontrolu, hm.náplně 700g, uzamykatelný | kus | 2 |  | 0 |  | 0 |  | 0 | 21 | 0 | 0.0012 | 0.0024 | 0 | 0 |  |  | 0 | 0 |  |  | POL3_0
|  | viz Výpis prvků - Interiérové prvky 1/INT: : | [20 empty] | VV | 0
|  | rozměr 115x115x250mm: : | [20 empty] | VV | 0
|  | 2 |  | 2 | [18 empty] | VV | 0
298 | 2/INT zásobník | D+M Zásobník na papírové ručníky na 500ks, plast ABS, průzor pro kontrolu, uzamykatelný | kus | 2 |  | 0 |  | 0 |  | 0 | 21 | 0 | 0.002 | 0.004 | 0 | 0 |  |  | 0 | 0 |  |  | POL3_0
|  | viz Výpis prvků - Interiérové prvky 2/INT: : | [20 empty] | VV | 0
|  | rozměr 145x280x420mm: : | [20 empty] | VV | 0
|  | 2 |  | 2 | [18 empty] | VV | 0
299 | 3/INT koš | D+M Koš na papírové ručníky drátěný nerez 47L, závěsný, pruty nerez, úchyty na stěnu | kus | 2 |  | 0 |  | 0 |  | 0 | 21 | 0 | 0.0039 | 0.0078 | 0 | 0 |  |  | 0 | 0 |  |  | POL3_0
|  | viz Výpis prvků - Interiérové prvky 3/INT: : | [20 empty] | VV | 0
|  | upravený na použití jednorázových sáčků: : | [20 empty] | VV | 0
|  | rozměr 260x340x540mm: : | [20 empty] | VV | 0
|  | 2 |  | 2 | [18 empty] | VV | 0
300 | 4/INT zásobník | D+M Zásobník na toaletní papír, klasický, hliník/nerez | kus | 9 |  | 0 |  | 0 |  | 0 | 21 | 0 | 0.002 | 0.018 | 0 | 0 |  |  | 0 | 0 |  |  | POL3_0
|  | viz Výpis prvků - Interiérové prvky 4/INT: : | [20 empty] | VV | 0
|  | rozměr 15x115x115mm: : | [20 empty] | VV | 0
|  | 9 |  | 9 | [18 empty] | VV | 0
301 | 5/INT wc soupr | D+M WC souprava kovová závěsná se štětkou, bez krytky, bílá keram.miska k zavěšení na stěnu | kus | 9 |  | 0 |  | 0 |  | 0 | 21 | 0 | 0.002 | 0.018 | 0 | 0 |  |  | 0 | 0 |  |  | POL3_0
|  | viz Výpis prvků - Interiérové prvky 5/INT: : | [20 empty] | VV | 0
|  | výměnná koncovka štětky z kvalitního plastu: : | [20 empty] | VV | 0
|  | rozměr 100x380x140mm: : | [20 empty] | VV | 0
|  | 9 |  | 9 | [18 empty] | VV | 0
302 | 6/INT koš | D+M Koš odpadkový nášlapný kovový nerez mat 5l, šířka 20,5cm, výška 28cm | kus | 1 |  | 0 |  | 0 |  | 0 | 21 | 0 | 0.001 | 0.001 | 0 | 0 |  |  | 0 | 0 |  |  | POL3_0
|  | viz Výpis prvků - Interiérové prvky 6/INT: : | [20 empty] | VV | 0
|  | víko otevírané nožním pedálem: : | [20 empty] | VV | 0
|  | vybavený vyjímatelnou plast.nádobou: : | [20 empty] | VV | 0
|  | 1 |  | 1 | [18 empty] | VV | 0
303 | 9/INT zrcadlo | D+M Sklopné zrcadlo nad umývadlo, bezbariérové, s možností naklopení o 10°, 60x40 cm, vč. kotvení | kus | 1 |  | 0 |  | 0 |  | 0 | 21 | 0 | 0.002 | 0.002 | 0 | 0 |  |  | 0 | 0 |  |  | POL3_0
|  | viz Výpis prvků - Interiérové prvky 9/INT: : | [20 empty] | VV | 0
|  | 1 |  | 1 | [18 empty] | VV | 0
304 | 998725102R00 | Přesun hmot pro zařizovací předměty, výšky do 12 m | t | 0.054 |  | 0 |  | 0 |  | 0 | 21 | 0 | 0 | 0 | 0 | 0 |  |  | 1.573 | 0.08 |  |  | POL1_0
Díl: | 735 | Otopná tělesa |  |  |  | 0 |  | 0 |  | 0 |  | 0 |  | 0.00176 |  | 0.54846 |  |  |  | 5.9 |  |  | DIL
305 | 735151821R00 | Demontáž otopných těles panelových 2řadých, do dl. 1500mm | kus | 22 |  | 0 |  | 0 |  | 0 | 21 | 0 | 8e-05 | 0.00176 | 0.02493 | 0.54846 |  |  | 0.268 | 5.9 |  |  | POL1_0
|  | viz výkres č. D1.1b - 02, ozn. B23: : | [20 empty] | VV | 0
|  | 15 |  | 15 | [18 empty] | VV | 0
|  | viz výkres č. D1.1b - 03, ozn. B6: : | [20 empty] | VV | 0
|  | 7 |  | 7 | [18 empty] | VV | 0
Díl: | 762 | Konstrukce tesařské |  |  |  | 0 |  | 0 |  | 0 |  | 0 |  | 3.7685 |  | 8.8873 |  |  |  | 192.82 |  |  | DIL
306 | 762841811R00 | Demontáž podbíjení obkladů stropů bez omítky | m2 | 300.16 |  | 0 |  | 0 |  | 0 | 21 | 0 | 0.00016 | 0.04803 | 0.014 | 4.2022 |  |  | 0.106 | 31.82 |  |  | POL1_0
|  | viz výkres č. D1.1b - 02,03, ozn. B15: : | [20 empty] | VV | 0
|  | viz pol.č.: : | [20 empty] | VV | 0
|  | 232,66 |  | 232.66 | [18 empty] | VV | 0
|  | viz výkres č. D1.1b - 02,03, ozn. B16: : | [20 empty] | VV | 0
|  | viz pol.č.: : | [20 empty] | VV | 0
|  | 67,5 |  | 67.5 | [18 empty] | VV | 0
307 | 762822830R00 | Demontáž stropnic z řeziva o pl.do 450 cm2, rákosník | m | 9.35 |  | 0 |  | 0 |  | 0 | 21 | 0 | 0.00016 | 0.0015 | 0.025 | 0.23375 |  |  | 0.156 | 1.46 |  |  | POL1_0
|  | viz výkres č. D1.1b - 02, ozn. B19: : | [20 empty] | VV | 0
|  | 9,35 |  | 9.35 | [18 empty] | VV | 0
308 | 762231811R00 | Demontáž obložení schodišť, stupně, podstupnice | m | 52.84 |  | 0 |  | 0 |  | 0 | 21 | 0 | 0 | 0 | 0.02 | 1.0568 |  |  | 0.235 | 12.42 |  |  | POL1_0
|  | viz výkres č. D1.1b - 02, ozn. B5: : | [20 empty] | VV | 0
|  | 1,25*15+1,28+1,58+1,57+1,39+1,25+1,2 |  | 27.02 | [18 empty] | VV | 0
|  | viz výkres č. D1.1b - 04, ozn. B28: : | [20 empty] | VV | 0
|  | 1,25*11+1,8+1,52+1,25+1,25*6 |  | 25.82 | [18 empty] | VV | 0
309 | 762231821R00 | Demontáž obložení schodišť, soklíky | m | 30.67 |  | 0 |  | 0 |  | 0 | 21 | 0 | 0 | 0 | 0.009 | 0.27603 |  |  | 0.14 | 4.29 |  |  | POL1_0
|  | viz výkres č. D1.1b - 02, ozn. B5: : | [20 empty] | VV | 0
|  | 4,73+1,2+1,53+4,73+0,28 |  | 12.47 | [18 empty] | VV | 0
|  | viz výkres č. D1.1b - 04, ozn. B28: : | [20 empty] | VV | 0
|  | 4,9+1,25+1,25+1,6+1,25+1,35 |  | 11.6 | [18 empty] | VV | 0
|  | 4,9+0,35+1,35 |  | 6.6 | [18 empty] | VV | 0
310 | 762331941R00 | Vyřezání části stropní vazby do 450 cm2,do dl.3 m | m | 126 |  | 0 |  | 0 |  | 0 | 21 | 0 | 0.00016 | 0.02016 | 0.02475 | 3.1185 |  |  | 0.4493 | 56.61 |  |  | POL1_0
|  | viz výkres č. D1.1b - 02, ozn. R2: : | [20 empty] | VV | 0
|  | stropnice a rákosníky: : | [20 empty] | VV | 0
|  | (9,35*3) |  | 28.05 | [18 empty] | VV | 0
|  | (9,35*3) |  | 28.05 | [18 empty] | VV | 0
|  | Mezisoučet |  | 56.1 | [18 empty] | VV | 1
|  | viz výkres č. D1.1b - 03, ozn. R2: : | [20 empty] | VV | 0
|  | stropnice a rákosníky: : | [20 empty] | VV | 0
|  | 11,65*3 |  | 34.95 | [18 empty] | VV | 0
|  | 11,65*3 |  | 34.95 | [18 empty] | VV | 0
|  | Mezisoučet |  | 69.9 | [18 empty] | VV | 1
311 | 762332934R00 | Doplnění střešní vazby z hranolů do 450 cm2 vč., dodávky impreg. hranolů | m | 126 |  | 0 |  | 0 |  | 0 | 21 | 0 | 0.02641 | 3.3277 | 0 | 0 |  |  | 0.606 | 76.36 |  |  | POL1_0
|  | viz pol.č.: : | [20 empty] | VV | 0
|  | 126 |  | 126 | [18 empty] | VV | 0
312 | R2 tes.spoj | Tesařský spoj stávajícího a nového prvku stažen, nerez. závitovými tyčemi | kus | 24 |  | 0 |  | 0 |  | 0 | 21 | 0 | 0 | 0 | 0 | 0 |  |  | 0 | 0 |  |  | POL1_0
|  | viz výkres č. D1.1b - 02, ozn. R2: : | [20 empty] | VV | 0
|  | 2*12 |  | 24 | [18 empty] | VV | 0
313 | 762822130R00 | Montáž stropnic hraněných pl. do 450 cm2 | m | 9.5 |  | 0 |  | 0 |  | 0 | 21 | 0 | 0.00016 | 0.00152 | 0 | 0 |  |  | 0.244 | 2.32 |  |  | POL1_0
|  | viz výkres č. D1.1b - 11: : | [20 empty] | VV | 0
|  | viz Výpis řeziva: : | [20 empty] | VV | 0
|  | skladba P8n: : | [20 empty] | VV | 0
|  | 1,9*5 |  | 9.5 | [18 empty] | VV | 0
314 | 6051527RR | Hranol SM/JD 120x260 mm | m3 | 0.326 |  | 0 |  | 0 |  | 0 | 21 | 0 | 0.55 | 0.1793 | 0 | 0 |  |  | 0 | 0 |  |  | POL3_0
|  | (0,12*0,26)*9,5*1,1 |  | 0.326 | [18 empty] | VV | 0
315 | 762811210R00 | Montáž záklopu, vrchní na sraz, hrubá prkna | m2 | 5.8 |  | 0 |  | 0 |  | 0 | 21 | 0 | 0 | 0 | 0 | 0 |  |  | 0.162 | 0.94 |  |  | POL1_0
|  | viz výkres č. D1.1b - 11: : | [20 empty] | VV | 0
|  | viz Výpis řeziva: : | [20 empty] | VV | 0
|  | skladba P8n: : | [20 empty] | VV | 0
|  | 5,8 |  | 5.8 | [18 empty] | VV | 0
316 | 60596001R | Řezivo - prkna | m3 | 0.1595 |  | 0 |  | 0 |  | 0 | 21 | 0 | 0.55 | 0.08773 | 0 | 0 |  |  | 0 | 0 |  |  | POL3_0
|  | (0,025*5,8)*1,1 |  | 0.1595 | [18 empty] | VV | 0
317 | 762895000R00 | Spojovací prostředky pro montáž stropů | m3 | 0.49 |  | 0 |  | 0 |  | 0 | 21 | 0 | 0.00311 | 0.00152 | 0 | 0 |  |  | 0 | 0 |  |  | POL1_0
|  | 0,33+0,16 |  | 0.49 | [18 empty] | VV | 0
318 | 762911111R00 | Impregnace řeziva máčením | m2 | 18.82 |  | 0 |  | 0 |  | 0 | 21 | 0 | 6e-05 | 0.00113 | 0 | 0 |  |  | 0 | 0 |  |  | POL1_0
|  | hranol 120x260mm: : | [20 empty] | VV | 0
|  | (0,12*2+0,26*2)*9,5 |  | 7.22 | [18 empty] | VV | 0
|  | prkna 25mm: : | [20 empty] | VV | 0
|  | 5,8*2 |  | 11.6 | [18 empty] | VV | 0
319 | 3/OS lávka | Pochozí lávka na půdě z OSB desek tl. 22mm, plochy 1,5m2 | kus | 1 |  | 0 |  | 0 |  | 0 | 21 | 0 | 0.1 | 0.1 | 0 | 0 |  |  | 0 | 0 |  |  | POL1_0
|  | viz Výpis prvků - Ostatní prvky 3/OS: : | [20 empty] | VV | 0
|  | podkladky trámky 100x80x675mm po 1250mm: : | [20 empty] | VV | 0
|  | podélně trámky 100x80mm: : | [20 empty] | VV | 0
|  | zábradlí z hobl.latí 60x40mm dl. 5,4m: : | [20 empty] | VV | 0
|  | sloupky po 800mm vodor.prvky v úrovni: : | [20 empty] | VV | 0
|  | 150,450,900mm: : | [20 empty] | VV | 0
|  | 1 |  | 1 | [18 empty] | VV | 0
320 | 998762102R00 | Přesun hmot pro tesařské konstrukce, výšky do 12 m | t | 3.77 |  | 0 |  | 0 |  | 0 | 21 | 0 | 0 | 0 | 0 | 0 |  |  | 1.751 | 6.6 |  |  | POL1_0
Díl: | 763 | Dřevostavby |  |  |  | 0 |  | 0 |  | 0 |  | 0 |  | 0.02519 |  | 0 |  |  |  | 0.65 |  |  | DIL
321 | 763792101R00 | Montáž ostatních dílců, lišty, latě, pl. do 25 cm2 | m | 17.1 |  | 0 |  | 0 |  | 0 | 21 | 0 | 0 | 0 | 0 | 0 |  |  | 0.036 | 0.62 |  |  | POL1_0
|  | viz výkres č. D1.1b - 09: : | [20 empty] | VV | 0
|  | viz D.1.1a - Technická zpráva: : | [20 empty] | VV | 0
|  | spára mezibytové stěny tl. 250mm a bednění: : | [20 empty] | VV | 0
|  | (5,3+3,25)*2 |  | 17.1 | [18 empty] | VV | 0
322 | 60510055R | Lať profil dřevěný 60/40 mm | m | 18.81 |  | 0 |  | 0 |  | 0 | 21 | 0 | 0.00132 | 0.02483 | 0 | 0 |  |  | 0 | 0 |  |  | POL3_0
|  | 17,1*1,1 |  | 18.81 | [18 empty] | VV | 0
323 | 762895000R00 | Spojovací prostředky pro montáž stropů | m3 | 0.041 |  | 0 |  | 0 |  | 0 | 21 | 0 | 0.00311 | 0.00013 | 0 | 0 |  |  | 0 | 0 |  |  | POL1_0
|  | (0,06*0,04)*17,1 |  | 0.041 | [18 empty] | VV | 0
324 | 762911111R00 | Impregnace řeziva máčením | m2 | 3.762 |  | 0 |  | 0 |  | 0 | 21 | 0 | 6e-05 | 0.00023 | 0 | 0 |  |  | 0 | 0 |  |  | POL1_0
|  | (0,06*2+0,04*2)*17,1*1,1 |  | 3.762 | [18 empty] | VV | 0
325 | 998763101R00 | Přesun hmot pro dřevostavby, výšky do 12 m | t | 0.025 |  | 0 |  | 0 |  | 0 | 21 | 0 | 0 | 0 | 0 | 0 |  |  | 1.156 | 0.03 |  |  | POL1_0
Díl: | 764 | Konstrukce klempířské |  |  |  | 0 |  | 0 |  | 0 |  | 0 |  | 0.00735 |  | 0.0041 |  |  |  | 1.58 |  |  | DIL
326 | 764410880R00 | Demontáž oplechování parapetů,rš od 400 do 600 mm | m | 1.43 |  | 0 |  | 0 |  | 0 | 21 | 0 | 0 | 0 | 0.00287 | 0.0041 |  |  | 0.09 | 0.13 |  |  | POL1_0
|  | viz výkres č. D1.1b - 03, ozn. B30: : | [20 empty] | VV | 0
|  | 1,43 |  | 1.43 | [18 empty] | VV | 0
327 | 76490830RRT3 | Oplechování parapetů, rš 500 mm, plech poplast. tl.0,6 mm, plnopl.lepený | m | 1.47 |  | 0 |  | 0 |  | 0 | 21 | 0 | 0.005 | 0.00735 | 0 | 0 |  |  | 0.96 | 1.41 |  |  | POL1_0
|  | viz výkres č. D1.1b - 03, ozn. R7: : | [20 empty] | VV | 0
|  | viz detail č. 01: : | [20 empty] | VV | 0
|  | 1,4*1,05 |  | 1.47 | [18 empty] | VV | 0
328 | 7/OS oplech | D+M Oplechování VZT potrubí prům. 200mm, z poplast. plechu tl. 0,6mm, vč. manžety | kus | 3 |  | 0 |  | 0 |  | 0 | 21 | 0 | 0 | 0 | 0 | 0 |  |  | 0 | 0 |  |  | POL1_0
|  | viz Výpis prvků - Ostatní prvky 7/OS: : | [20 empty] | VV | 0
|  | manžeta s podkladním plechem: : | [20 empty] | VV | 0
|  | vč. krycího kloboučku: : | [20 empty] | VV | 0
|  | 3 |  | 3 | [18 empty] | VV | 0
329 | 998764102R00 | Přesun hmot pro klempířské konstr., výšky do 12 m | t | 0.0074 |  | 0 |  | 0 |  | 0 | 21 | 0 | 0 | 0 | 0 | 0 |  |  | 4.82 | 0.04 |  |  | POL1_0
Díl: | 766 | Konstrukce truhlářské |  |  |  | 0 |  | 0 |  | 0 |  | 0 |  | 0.92674 |  | 5.1858 |  |  |  | 74.73 |  |  | DIL
330 | 766411811R00 | Demontáž dřevěného obložení stěn, vč. lišt a příslušenství | m2 | 95.5305 |  | 0 |  | 0 |  | 0 | 21 | 0 | 0 | 0 | 0.02465 | 2.3548 |  |  | 0.25 | 23.88 |  |  | POL1_0
|  | viz výkres č. D1.1b - 02, ozn. B14: : | [20 empty] | VV | 0
|  | místnost 101,102,103: : | [20 empty] | VV | 0
|  | 1,3*(2,5*2+1,13*2+0,65*2+3,75+0,21+0,85) |  | 17.381 | [18 empty] | VV | 0
|  | 1,3*(1,37+3,45+3,36+3,7+0,35) |  | 15.899 | [18 empty] | VV | 0
|  | 1,3*(3,54+1,17+6,015+0,28+0,32) |  | 14.7225 | [18 empty] | VV | 0
|  | 1,3*(2,6+7,86+0,65+0,185+0,66) |  | 15.5415 | [18 empty] | VV | 0
|  | 1,3*(0,53+0,075+0,22+2,95+1,63) |  | 7.0265 | [18 empty] | VV | 0
|  | 1,3*(0,22+1,81) |  | 2.639 | [18 empty] | VV | 0
|  | -1,3*(0,9*2+1,38+0,9*3+0,7*2+0,9*2) |  | -11.804 | [18 empty] | VV | 0
|  | Mezisoučet |  | 61.4055 | [18 empty] | VV | 1
|  | viz výkres č. D1.1b - 03, ozn. B14: : | [20 empty] | VV | 0
|  | místnost 202: : | [20 empty] | VV | 0
|  | 1,3*(20,01+0,32+2,91+2,2+4,16+2,56+0,59) |  | 42.575 | [18 empty] | VV | 0
|  | -1,3*(0,9*4+1,0*2+0,9) |  | -8.45 | [18 empty] | VV | 0
|  | Mezisoučet |  | 34.125 | [18 empty] | VV | 1
331 | 766411822R00 | Demontáž podkladových roštů obložení stěn | m2 | 95.5305 |  | 0 |  | 0 |  | 0 | 21 | 0 | 0 | 0 | 0.008 | 0.76424 |  |  | 0.066 | 6.31 |  |  | POL1_0
|  | viz pol.č.: : | [20 empty] | VV | 0
|  | 95,5305 |  | 95.5305 | [18 empty] | VV | 0
332 | B14 | Demontáž madel | m | 25.7 |  | 0 |  | 0 |  | 0 | 21 | 0 | 1e-05 | 0.00026 | 0 | 0 |  |  | 0.151 | 3.88 |  |  | POL1_0
|  | viz výkres č. D1.1b - 02, ozn. B14: : | [20 empty] | VV | 0
|  | 1,25+0,55*2+2,9+3,46+1,03+1,56+4,04 |  | 15.34 | [18 empty] | VV | 0
|  | viz výkres č. D1.1b - 03, ozn. B14: : | [20 empty] | VV | 0
|  | 1,03+2,17+0,75+4,32+0,75+1,34 |  | 10.36 | [18 empty] | VV | 0
333 | 76681284RR00 | Demontáž kuchyňských linek | m | 24.9 |  | 0 |  | 0 |  | 0 | 21 | 0 | 0 | 0 | 0.083 | 2.0667 |  |  | 0.95 | 23.66 |  |  | POL1_0
|  | viz výkres č. D1.1b - 02, ozn. B20: : | [20 empty] | VV | 0
|  | 2,85+2,0+1,5+2,25+2,25+1,5 |  | 12.35 | [18 empty] | VV | 0
|  | viz výkres č. D1.1b - 03, ozn. B20: : | [20 empty] | VV | 0
|  | 3,0+1,8+2,4+3,41+1,94 |  | 12.55 | [18 empty] | VV | 0
334 | 76662930RR00 | Montáž oken plastových z 5-ti komorového systému | m2 | 3.1889 |  | 0 |  | 0 |  | 0 | 21 | 0 | 0.02 | 0.06378 | 0 | 0 |  |  | 3.05 | 9.73 |  |  | POL1_0
|  | viz Výpis prvků - Výplně otvorů - dveře 2/O: : | [20 empty] | VV | 0
|  | 1,43*2,23 |  | 3.1889 | [18 empty] | VV | 0
335 | 2/Ookno | Okno plastové francouzské 2kř.1430x2230mm O/OS, bílé, čiré dvojsklo, Uw=1,2W/m2.K | kus | 1 |  | 0 |  | 0 |  | 0 | 21 | 0 | 0 | 0 | 0 | 0 |  |  | 0 | 0 |  |  | POL1_0
|  | viz Výpis prvků - Výplně otvorů - dveře 2/O: : | [20 empty] | VV | 0
|  | celoobvodové kování, 4-polohové: : | [20 empty] | VV | 0
|  | s mikroventilací: : | [20 empty] | VV | 0
|  | 1 |  | 1 | [18 empty] | VV | 0
336 | 766601229R00 | Těsnění oken.spáry,parapet,PT folie+PP folie+páska | m | 1.43 |  | 0 |  | 0 |  | 0 | 21 | 0 | 0.00016 | 0.00023 | 0 | 0 |  |  | 0.87 | 1.24 |  |  | POL1_0
|  | okno 2/O: : | [20 empty] | VV | 0
|  | 1,43 |  | 1.43 | [18 empty] | VV | 0
337 | 766601211R00 | Těsnění okenní spáry, ostění, PT fólie+ PP páska | m | 11.82 |  | 0 |  | 0 |  | 0 | 21 | 0 | 4e-05 | 0.00047 | 0 | 0 |  |  | 0.32 | 3.78 |  |  | POL1_0
|  | okno 2/O: : | [20 empty] | VV | 0
|  | 1,43+2,23*2 |  | 5.89 | [18 empty] | VV | 0
|  | dveře 1/O: : | [20 empty] | VV | 0
|  | 1,21+2,36*2 |  | 5.93 | [18 empty] | VV | 0
338 | 22/O křídla | Dodávka a osazení nových okenních křídel, na okno 1430x1430mm - 2 kř. OS/O | kus | 1 |  | 0 |  | 0 |  | 0 | 21 | 0 | 0.0348 | 0.0348 | 0 | 0 |  |  | 0 | 0 |  |  | POL1_0
|  | viz Výpis prvků - Výplně otvorů - okna 22/O: : | [20 empty] | VV | 0
|  | snížené kování do spodní 1/3křídla: : | [20 empty] | VV | 0
|  | dvojsklo, Uw=1,2W/m2.K: : | [20 empty] | VV | 0
|  | kování celoobvodové, 4-polohové: : | [20 empty] | VV | 0
|  | sklopné s mikroventilací, bílé: : | [20 empty] | VV | 0
|  | 1 |  | 1 | [18 empty] | VV | 0
339 | 23/O křídla | Dodávka a osazení nového okenního křídla, na okno 550x880mm - 1 kř. S | kus | 1 |  | 0 |  | 0 |  | 0 | 21 | 0 | 0.0097 | 0.0097 | 0 | 0 |  |  | 0 | 0 |  |  | POL1_0
|  | viz Výpis prvků - Výplně otvorů - okna 23/O: : | [20 empty] | VV | 0
|  | osazené pákovým bovdenovým ovladačem: : | [20 empty] | VV | 0
|  | dvojsklo, Uw=1,2W/m2.K: : | [20 empty] | VV | 0
|  | kování celoobvodové: : | [20 empty] | VV | 0
|  | s mikroventilací, bílé: : | [20 empty] | VV | 0
|  | 1 |  | 1 | [18 empty] | VV | 0
340 | 24/O křídla | Dodávka a osazení nového okenního křídla, na okno 1170x880mm - 1 kř. S | kus | 1 |  | 0 |  | 0 |  | 0 | 21 | 0 | 0.0175 | 0.0175 | 0 | 0 |  |  | 0 | 0 |  |  | POL1_0
|  | viz Výpis prvků - Výplně otvorů - okna 24/O: : | [20 empty] | VV | 0
|  | osazené pákovým bovdenovým ovladačem: : | [20 empty] | VV | 0
|  | dvojsklo, Uw=1,2W/m2.K: : | [20 empty] | VV | 0
|  | kování celoobvodové: : | [20 empty] | VV | 0
|  | s mikroventilací, bílé: : | [20 empty] | VV | 0
|  | 1 |  | 1 | [18 empty] | VV | 0
341 | 7/INT kuch.link | D+M Sektorová kuchyňská linka dl. 1,8m, š. 0,6m, vč. horních skříněk a vestav.zařiz.předmětů | kus | 7 |  | 0 |  | 0 |  | 0 | 21 | 0 | 0.1 | 0.7 | 0 | 0 |  |  | 0 | 0 |  |  | POL1_0
|  | viz Výpis prvků - Interiérové prvky 7/INT: : | [20 empty] | VV | 0
|  | korpusy- DTD lamin.desky: : | [20 empty] | VV | 0
|  | hl. dolních skříněk 450mm, horních 285mm: : | [20 empty] | VV | 0
|  | dvířka- MDF deska tl. 18 a 22mm potažená: : | [20 empty] | VV | 0
|  | zalisovanou PVC nebo PP fólií: : | [20 empty] | VV | 0
|  | pracovní deska - DTD deska š.600mm tl. 38mm typ E1: : | [20 empty] | VV | 0
|  | potažená laminátem (postforming) tl. 0,6mm: : | [20 empty] | VV | 0
|  | úchyty - hliník elox mat, plynové vzpěry: : | [20 empty] | VV | 0
|  | systém tichého otevírání u skříněk nad digestoří: : | [20 empty] | VV | 0
|  | trouba- vestavná elektrická s ventilátorem nerezová tř.A: : | [20 empty] | VV | 0
|  | varná deska- vestavná dvouplotýnková elektrická: : | [20 empty] | VV | 0
|  | nerez: : | [20 empty] | VV | 0
|  | digestoř- se světlem, ventilátorem s dvoustup.regulací: : | [20 empty] | VV | 0
|  | odsávání, aktivní uhlíkový filtr - nerez, max 65dB: : | [20 empty] | VV | 0
|  | lednice- s mrazícím prostorem min.17l: : | [20 empty] | VV | 0
|  | energ.třída A+ nebo lepší, krytá dvířky: : | [20 empty] | VV | 0
|  | dřez- nerezový kruhový/obdélníkový s: : | [20 empty] | VV | 0
|  | malým integrovaným odkapníkem: : | [20 empty] | VV | 0
|  | vč. montáže a zpovoznění: : | [20 empty] | VV | 0
|  | 7 |  | 7 | [18 empty] | VV | 0
342 | 8/INT kuch.link | D+M Sektorová kuchyňská linka dl. 3m, š.0,6 a 0,4m, vč. horních skříněk a vestav.zařiz.předmětů | kus | 1 |  | 0 |  | 0 |  | 0 | 21 | 0 | 0.1 | 0.1 | 0 | 0 |  |  | 0 | 0 |  |  | POL1_0
|  | viz Výpis prvků - Interiérové prvky 8/INT: : | [20 empty] | VV | 0
|  | určená pro ZTP: : | [20 empty] | VV | 0
|  | korpusy- DTD lamin.desky: : | [20 empty] | VV | 0
|  | hl. dolních skříněk 450mm, horních 285mm: : | [20 empty] | VV | 0
|  | dvířka- MDF deska tl. 18 a 22mm potažená: : | [20 empty] | VV | 0
|  | zalisovanou PVC nebo PP fólií: : | [20 empty] | VV | 0
|  | pracovní deska - DTD deska š.600mm tl. 38mm typ E1: : | [20 empty] | VV | 0
|  | potažená laminátem (postforming) tl. 0,6mm: : | [20 empty] | VV | 0
|  | úchyty - hliník elox mat, plynové vzpěry: : | [20 empty] | VV | 0
|  | systém tichého otevírání u skříněk nad digestoří: : | [20 empty] | VV | 0
|  | u horních skříněk kování pro teleskop.vysunutí: : | [20 empty] | VV | 0
|  | polic směrem dolů (ZTP): : | [20 empty] | VV | 0
|  | šuplíky- nábytkový výsuv s ocel.bočnicí: : | [20 empty] | VV | 0
|  | s nosností min.25kg, tichý chod: : | [20 empty] | VV | 0
|  | trouba- vestavná elektrická s ventilátorem nerezová tř.A: : | [20 empty] | VV | 0
|  | varná deska- vestavná dvouplotýnková elektrická: : | [20 empty] | VV | 0
|  | nerez: : | [20 empty] | VV | 0
|  | digestoř- se světlem, ventilátorem s dvoustup.regulací: : | [20 empty] | VV | 0
|  | odsávání, aktivní uhlíkový filtr - nerez, max 65dB: : | [20 empty] | VV | 0
|  | lednice- s mrazícím prostorem min.17l: : | [20 empty] | VV | 0
|  | energ.třída A+ nebo lepší, krytá dvířky: : | [20 empty] | VV | 0
|  | dřez- nerezový kruhový/obdélníkový s: : | [20 empty] | VV | 0
|  | malým integrovaným odkapníkem: : | [20 empty] | VV | 0
|  | vč. montáže a zpovoznění: : | [20 empty] | VV | 0
|  | 1 |  | 1 | [18 empty] | VV | 0
343 | 10/INT box | D+M Sklepní box- dřevěná větratelná uzamykatelná, skříňka | kus | 8 |  | 0 |  | 0 |  | 0 | 21 | 0 | 0 | 0 | 0 | 0 |  |  | 0 | 0 |  |  | POL1_0
|  | viz Výpis prvků - Interiérové prvky 10/INT: : | [20 empty] | VV | 0
|  | korpusy- DTD lamin.desky: : | [20 empty] | VV | 0
|  | hl.skříněk 600mm, š. 1000mm: : | [20 empty] | VV | 0
|  | výška bez soklu 1900mm, sokl 100mm: : | [20 empty] | VV | 0
|  | dvířka- DTD deska tl. 22mm lamin. ABS hrany: : | [20 empty] | VV | 0
|  | kování - úchyty - hliník elox.mat přírodní: : | [20 empty] | VV | 0
|  | zámek nábytkový, skryté panty: : | [20 empty] | VV | 0
|  | rektifikovatelné nohy: : | [20 empty] | VV | 0
|  | police - 2ks , předvrtané otvory: : | [20 empty] | VV | 0
|  | větrací mřížky hliník elox- 2ks: : | [20 empty] | VV | 0
|  | PÚ- lamino - barva světle šedá: : | [20 empty] | VV | 0
|  | vč. montáže , prošroubování a: : | [20 empty] | VV | 0
|  | přikotvení ke zdi: : | [20 empty] | VV | 0
|  | 8 |  | 8 | [18 empty] | VV | 0
344 | 2/OS | D+M Konstrukce pro uzavření schodiště a přístup , na půdu 2800x1200mm | kus | 1 |  | 0 |  | 0 |  | 0 | 21 | 0 | 0 | 0 | 0 | 0 |  |  | 0 | 0 |  |  | POL1_0
|  | viz Výpis prvků - Ostatní prvky 2/OS: : | [20 empty] | VV | 0
|  | rám z fošen 200x40mm kotvený k: : | [20 empty] | VV | 0
|  | okolním konstrukcím pomocí vrutů a hmoždinek: : | [20 empty] | VV | 0
|  | nepochozí poklopy 1200x700mm z prken tl. 25mm - 4ks: : | [20 empty] | VV | 0
|  | vyztužené rámem z latí 60x40mm: : | [20 empty] | VV | 0
|  | poklopy zateplené MV tl. min. 100mm: : | [20 empty] | VV | 0
|  | kotvenou mechanicky k poklopu: : | [20 empty] | VV | 0
|  | vidit.dřevěné prvky - nátěr lazurovací: : | [20 empty] | VV | 0
|  | vč. pantů a madel: : | [20 empty] | VV | 0
|  | konstrukce bude rozebíratelná: : | [20 empty] | VV | 0
|  | 1 |  | 1 | [18 empty] | VV | 0
345 | 998766102R00 | Přesun hmot pro truhlářské konstr., výšky do 12 m | t | 0.93 |  | 0 |  | 0 |  | 0 | 21 | 0 | 0 | 0 | 0 | 0 |  |  | 2.421 | 2.25 |  |  | POL1_0
Díl: | 767 | Konstrukce zámečnické |  |  |  | 0 |  | 0 |  | 0 |  | 0 |  | 2.3873 |  | 0 |  |  |  | 87.48 |  |  | DIL
346 | 1/Omtž dveří | Montáž dveří vstupních hliníkových | m2 | 2.8556 |  | 0 |  | 0 |  | 0 | 21 | 0 | 0.012 | 0.03427 | 0 | 0 |  |  | 0 | 0 |  |  | POL1_0
|  | viz Výpis prvků - Výplně otvorů - dveře 1/O: : | [20 empty] | VV | 0
|  | 1,21*2,36 |  | 2.8556 | [18 empty] | VV | 0
347 | 1/Odveře Al | Dveře exteriér hliníkové 1kř.1210x2360mm , s nadsvětlíkem P,trojsklo, bezp.vrstvené VSG,levé | kus | 1 |  | 0 |  | 0 |  | 0 | 21 | 0 | 0 | 0 | 0 | 0 |  |  | 0 | 0 |  |  | POL1_0
|  | viz Výpis prvků - Výplně otvorů - dveře 1/O: : | [20 empty] | VV | 0
|  | hliník.profily s přeruš.tepelným mostem: : | [20 empty] | VV | 0
|  | Ud=1,2W/m2.K: : | [20 empty] | VV | 0
|  | madlo tvaru C-paniková hrazda: : | [20 empty] | VV | 0
|  | panty s bezpeč.úpravou proti vysazení: : | [20 empty] | VV | 0
|  | zámek bezpeč.elektro pro otevření dom.vrátným: : | [20 empty] | VV | 0
|  | cylindrická vložka: : | [20 empty] | VV | 0
|  | barva prášková/elox hnědá: : | [20 empty] | VV | 0
|  | nízký práh do 20mm: : | [20 empty] | VV | 0
|  | dveřní zarážka, stavěč dveř.křídla,samozavírač: : | [20 empty] | VV | 0
|  | zpětné osazení a zprovoznění axiál.ventilátoru: : | [20 empty] | VV | 0
|  | s gravitační žaluzií v nadsvětlíku: : | [20 empty] | VV | 0
|  | bezpečnost RC4: : | [20 empty] | VV | 0
|  | 1 |  | 1 | [18 empty] | VV | 0
348 | 1/Zmadlo | D+M Madlo dvojité sklopné nerez mat dl. 800 mm, kotvené do SDK příčky | kus | 2 |  | 0 |  | 0 |  | 0 | 21 | 0 | 0.0022 | 0.0044 | 0 | 0 |  |  | 0.38 | 0.76 |  |  | POL1_0
|  | viz Výpis prvků - Zámečnické prvky - 1/Z: : | [20 empty] | VV | 0
|  | 2 |  | 2 | [18 empty] | VV | 0
349 | 1/Zmadlo | D+M Madlo pevné nerez mat dl. 600 mm, kotvené do zdiva s přesahem mísy o 200mm | kus | 2 |  | 0 |  | 0 |  | 0 | 21 | 0 | 0.0022 | 0.0044 | 0 | 0 |  |  | 0.38 | 0.76 |  |  | POL1_0
|  | viz Výpis prvků - Zámečnické prvky - 1/Z: : | [20 empty] | VV | 0
|  | 2 |  | 2 | [18 empty] | VV | 0
350 | 1/Zmadlo | D+M Madlo pevné svislé nerez mat dl. 600 mm, k umyvadlu kotvené do zdiva | kus | 3 |  | 0 |  | 0 |  | 0 | 21 | 0 | 0.0022 | 0.0066 | 0 | 0 |  |  | 0.38 | 1.14 |  |  | POL1_0
|  | viz Výpis prvků - Zámečnické prvky - 1/Z: : | [20 empty] | VV | 0
|  | 3 |  | 3 | [18 empty] | VV | 0
351 | 1/Zmadlo | D+M Podkonstrukce pro kotvení sklopného madla, z desky OSB tl. 22mm | kus | 2 |  | 0 |  | 0 |  | 0 | 21 | 0 | 0.0022 | 0.0044 | 0 | 0 |  |  | 0.38 | 0.76 |  |  | POL1_0
|  | viz Výpis prvků - Zámečnické prvky - 1/Z: : | [20 empty] | VV | 0
|  | 2 |  | 2 | [18 empty] | VV | 0
352 | 2/Zmadlo | D+M Madlo pevné kovové chrom dl. 300 mm prům. 25mm, kotvené do SDK příčky | kus | 8 |  | 0 |  | 0 |  | 0 | 21 | 0 | 0.0022 | 0.0176 | 0 | 0 |  |  | 0.38 | 3.04 |  |  | POL1_0
|  | viz Výpis prvků - Zámečnické prvky - 2/Z: : | [20 empty] | VV | 0
|  | 8 |  | 8 | [18 empty] | VV | 0
353 | 2/Zmadlo | D+M Podkonstrukce pro kotvení madla, z desky OSB tl. 22mm | kus | 8 |  | 0 |  | 0 |  | 0 | 21 | 0 | 0.0022 | 0.0176 | 0 | 0 |  |  | 0.38 | 3.04 |  |  | POL1_0
|  | viz Výpis prvků - Zámečnické prvky - 2/Z: : | [20 empty] | VV | 0
|  | 8 |  | 8 | [18 empty] | VV | 0
354 | 3/Zmadlo | D+M Dřevěné dubové madlo vyneseno pomocí, typových držáků , PÚ nerez mat, kotvení vruty | m | 61 |  | 0 |  | 0 |  | 0 | 21 | 0 | 0.01808 | 1.1029 | 0 | 0 |  |  | 0.99851 | 60.91 |  |  | POL1_0
|  | viz Výpis prvků - Zámečnické prvky 3/Z: : | [20 empty] | VV | 0
|  | madlo PÚ olejování: : | [20 empty] | VV | 0
|  | vč. chem.kotev M8 - 60ks: : | [20 empty] | VV | 0
|  | 61 |  | 61 | [18 empty] | VV | 0
355 | 4/Zzábradlí | D+M Odnímatelná část zábradlí schodiště dl. 1030mm, svařená z nerez.mat plochých profilů | kus | 1 |  | 0 |  | 0 |  | 0 | 21 | 0 | 0.024 | 0.024 | 0 | 0 |  |  | 0 | 0 |  |  | POL1_0
|  | viz Výpis prvků - Zámečnické prvky 4/Z: : | [20 empty] | VV | 0
|  | vč. kotvení pomocí chem.kotev M8, vruty do madla: : | [20 empty] | VV | 0
|  | 24kg: : | [20 empty] | VV | 0
|  | 1 |  | 1 | [18 empty] | VV | 0
356 | 5/Zkce výtahu | D+M Ocelová kce svařená z ocel.uzavř.profilů, pro vynesení výtahu vč. opláštění | kus | 1 |  | 0 |  | 0 |  | 0 | 21 | 0 | 1.002 | 1.002 | 0 | 0 |  |  | 0.04716 | 0.05 |  |  | POL1_0
|  | viz Výpis prvků - Zámečnické prvky 5/Z: : | [20 empty] | VV | 0
|  | vč. kotvení do betonu a zdiva z chem.kotev M12: : | [20 empty] | VV | 0
|  | vč. opláštění stěny ,strop - desky sádrovláknité tl. 12,5mm: : | [20 empty] | VV | 0
|  | nátěr opláštění otěruvzdorný: : | [20 empty] | VV | 0
|  | montážní nosníky, šroubová příprava: : | [20 empty] | VV | 0
|  | lešení pro montáž a opláštění: : | [20 empty] | VV | 0
|  | 1002,33 kg: : | [20 empty] | VV | 0
|  | 1 |  | 1 | [18 empty] | VV | 0
357 | 6/Zzábradlí | D+M Ocelové zábradlí francouzského okna 1430x950mm, PÚ žárov.zinkování, komaxit | kus | 1 |  | 0 |  | 0 |  | 0 | 21 | 0 | 0.032 | 0.032 | 0 | 0 |  |  | 0 | 0 |  |  | POL1_0
|  | viz Výpis prvků - Zámečnické prvky 6/Z: : | [20 empty] | VV | 0
|  | rám z pásoviny 40x5mm: : | [20 empty] | VV | 0
|  | horní madlo 45x4mm: : | [20 empty] | VV | 0
|  | výplň plný profil 12x12mm svisle po 120mm: : | [20 empty] | VV | 0
|  | vodorovně po 228mm: : | [20 empty] | VV | 0
|  | kotvená pomocí čtyř pásovin 40x5mm: : | [20 empty] | VV | 0
|  | do ostění chem.kotvami M10-8ks: : | [20 empty] | VV | 0
|  | 32kg: : | [20 empty] | VV | 0
|  | 1 |  | 1 | [18 empty] | VV | 0
358 | 7/Zsedátko | D+M Sedátko sklopné bílé 450x350mm, bez opěrky, povrch PVC s otvory, vč. montážní sady | kus | 1 |  | 0 |  | 0 |  | 0 | 21 | 0 | 0.001 | 0.001 | 0 | 0 |  |  | 0.63 | 0.63 |  |  | POL1_0
|  | viz Výpis prvků - Zámečnické prvky - 7/Z: : | [20 empty] | VV | 0
|  | 1 |  | 1 | [18 empty] | VV | 0
359 | 8/Ztyč | D+M Tyč na sprchový závěs rohová nerez mat, vč. sprchového závěsu z PVC folie, mtž sady | kus | 1 |  | 0 |  | 0 |  | 0 | 21 | 0 | 0 | 0 | 0 | 0 |  |  | 0 | 0 |  |  | POL1_0
|  | viz Výpis prvků - Zámečnické prvky - 8/Z: : | [20 empty] | VV | 0
|  | 1 |  | 1 | [18 empty] | VV | 0
360 | 9/Zrohož | D+M Textilní čistící rohož zapuštěná do Al -rámu, hliník elox, rohož černý melír | m2 | 5.83 |  | 0 |  | 0 |  | 0 | 21 | 0 | 0.018 | 0.10494 | 0 | 0 |  |  | 0.05 | 0.29 |  |  | POL1_0
|  | viz Výpis prvků - Zámečnické prvky - 9/Z: : | [20 empty] | VV | 0
|  | 100% polypropylén: : | [20 empty] | VV | 0
|  | výška vlasu 14mm, celk.výška 16mm: : | [20 empty] | VV | 0
|  | hořlavost Efl, typ zátěže 31: : | [20 empty] | VV | 0
|  | Al rám 15x30x2mm: : | [20 empty] | VV | 0
|  | skladba P6n: : | [20 empty] | VV | 0
|  | viz Legenda místností - 1.NP: : | [20 empty] | VV | 0
|  | místnost 101: : | [20 empty] | VV | 0
|  | 5,83 |  | 5.83 | [18 empty] | VV | 0
361 | 10/Z hrana | D+M Hrana schodů 60x34mm z hliníkového profilu , s PVC vložkou, vč. kotvení | m | 56 |  | 0 |  | 0 |  | 0 | 21 | 0 | 9e-05 | 0.00504 | 0 | 0 |  |  | 0.15 | 8.4 |  |  | POL1_0
|  | viz Výpis prvků - Zámečnické prvky - 10/Z: : | [20 empty] | VV | 0
|  | elox stříbrný-mat, PVC vložka: : | [20 empty] | VV | 0
|  | 1.a poslední stupeň - odlišná barva vložky: : | [20 empty] | VV | 0
|  | 56 |  | 56 | [18 empty] | VV | 0
362 | 11/Z stupadla | D+M Stupadla pro výstup na půdu, ocel.svařené, z kulatiny prům.18mm | kus | 2 |  | 0 |  | 0 |  | 0 | 21 | 0 | 0.0131 | 0.0262 | 0 | 0 |  |  | 0.26 | 0.52 |  |  | POL1_0
|  | viz Výpis prvků - Zámečnické prvky - 11/Z: : | [20 empty] | VV | 0
|  | přivařené ke kotev.desce 60x150x5mm: : | [20 empty] | VV | 0
|  | nátěr 1xZ+2x syntetický krycí: : | [20 empty] | VV | 0
|  | 2 |  | 2 | [18 empty] | VV | 0
363 | R1 | Demontáž a zpětná montáž stříšky nad vstupem, 1500x1000mm, úprava kotvení, očištění a nový nátěr | kus | 1 |  | 0 |  | 0 |  | 0 | 21 | 0 | 0 | 0 | 0 | 0 |  |  | 0 | 0 |  |  | POL1_0
|  | viz výkres č. D1.1b - 02, ozn. R1: : | [20 empty] | VV | 0
|  | zrcadlové otočení kotvení: : | [20 empty] | VV | 0
|  | 1 |  | 1 | [18 empty] | VV | 0
364 | 998767102R00 | Přesun hmot pro zámečnické konstr., výšky do 12 m | t | 2.39 |  | 0 |  | 0 |  | 0 | 21 | 0 | 0 | 0 | 0 | 0 |  |  | 3.006 | 7.18 |  |  | POL1_0
Díl: | 771 | Podlahy z dlaždic a obklady |  |  |  | 0 |  | 0 |  | 0 |  | 0 |  | 1.4171 |  | 0 |  |  |  | 68.1 |  |  | DIL
365 | 771578011R00 | Spára podlaha - stěna, silikonem | m | 114.08 |  | 0 |  | 0 |  | 0 | 21 | 0 | 4e-05 | 0.00456 | 0 | 0 |  |  | 0.07 | 7.99 |  |  | POL1_0
|  | viz soklíky: : | [20 empty] | VV | 0
|  | 7,82 |  | 7.82 | [18 empty] | VV | 0
|  | viz lišta k obkladům obvodová: : | [20 empty] | VV | 0
|  | 106,26 |  | 106.26 | [18 empty] | VV | 0
366 | 771575109RT1 | Montáž podlah keram.,hladké, tmel, 30x30 cm, vč. tmele a spárovací hmoty | m2 | 51.58 |  | 0 |  | 0 |  | 0 | 21 | 0 | 0.00475 | 0.24501 | 0 | 0 |  |  | 0.978 | 50.45 |  |  | POL1_0
|  | skladba P2n: : | [20 empty] | VV | 0
|  | viz Legenda místností - 1.NP: : | [20 empty] | VV | 0
|  | místnost 106,109,112,115,117,119,120,122,124,125: : | [20 empty] | VV | 0
|  | 2,89+3,0+8,08+3,48+3,38 |  | 20.83 | [18 empty] | VV | 0
|  | 8,85+3,73+3,4+2,51+2,2 |  | 20.69 | [18 empty] | VV | 0
|  | Mezisoučet |  | 41.52 | [18 empty] | VV | 1
|  | skladba P4n: : | [20 empty] | VV | 0
|  | viz Legenda místností - 2.NP: : | [20 empty] | VV | 0
|  | místnost 205,208,211: : | [20 empty] | VV | 0
|  | 2,94+2,99+4,13 |  | 10.06 | [18 empty] | VV | 0
|  | Mezisoučet |  | 10.06 | [18 empty] | VV | 1
367 | 771475014RU7 | Obklad soklíků keram.rovných, tmel,výška 10 cm, vč. tmele a spárovací hmoty | m | 7.82 |  | 0 |  | 0 |  | 0 | 21 | 0 | 0.00051 | 0.00399 | 0 | 0 |  |  | 0.236 | 1.85 |  |  | POL1_0
|  | viz výkres č. D1.1b -10: : | [20 empty] | VV | 0
|  | doplnění soklíku na obklad sdk: : | [20 empty] | VV | 0
|  | 0,3*3 |  | 0.9 | [18 empty] | VV | 0
|  | místnost 120: : | [20 empty] | VV | 0
|  | 7,82-0,9 |  | 6.92 | [18 empty] | VV | 0
368 | 771479001R00 | Řezání dlaždic keramických pro soklíky | m | 5.4 |  | 0 |  | 0 |  | 0 | 21 | 0 | 0 | 0 | 0 | 0 |  |  | 0.154 | 0.83 |  |  | POL1_0
369 | 771579795R00 | Příplatek za spárování vodotěsnou hmotou - plošně | m2 | 52.362 |  | 0 |  | 0 |  | 0 | 21 | 0 | 0.0008 | 0.04189 | 0 | 0 |  |  | 0 | 0 |  |  | POL1_0
|  | 51,58+0,1*7,82 |  | 52.362 | [18 empty] | VV | 0
370 | 771101210RT1 | Penetrace podkladu pod dlažby, vč. penetračního nátěru | m2 | 52.36 |  | 0 |  | 0 |  | 0 | 21 | 0 | 0.00021 | 0.011 | 0 | 0 |  |  | 0.05 | 2.62 |  |  | POL1_0
371 | R dlažba | Dlažba keramická protiskluzná 300x300mm | m2 | 57.596 |  | 0 |  | 0 |  | 0 | 21 | 0 | 0.0192 | 1.1058 | 0 | 0 |  |  | 0 | 0 |  |  | POL3_0
|  | 52,36*1,1 |  | 57.596 | [18 empty] | VV | 0
372 | R profil | D+M Ukončovací dekorační profil z PVC | m | 8.602 |  | 0 |  | 0 |  | 0 | 21 | 0 | 0.0001 | 0.00086 | 0 | 0 |  |  | 0 | 0 |  |  | POL1_0
|  | 7,82*1,1 |  | 8.602 | [18 empty] | VV | 0
373 | 771577926R00 | D+M Podlahový profil koutový | m | 8.602 |  | 0 |  | 0 |  | 0 | 21 | 0 | 0.00023 | 0.00198 | 0 | 0 |  |  | 0.15 | 1.29 |  |  | POL1_0
374 | R profil | D+M Podlahový profil dilatační | m | 8.602 |  | 0 |  | 0 |  | 0 | 21 | 0 | 0.00023 | 0.00198 | 0 | 0 |  |  | 0.15 | 1.29 |  |  | POL1_0
375 | 998771102R00 | Přesun hmot pro podlahy z dlaždic, výšky do 12 m | t | 1.41 |  | 0 |  | 0 |  | 0 | 21 | 0 | 0 | 0 | 0 | 0 |  |  | 1.265 | 1.78 |  |  | POL1_0
Díl: | 776 | Podlahy povlakové |  |  |  | 0 |  | 0 |  | 0 |  | 0 |  | 1.4179 |  | 0.32087 |  |  |  | 286.56 |  |  | DIL
376 | 776511820RT2 | Odstranění PVC a koberců lepených s podložkou, vč. lišt | m2 | 229.99 |  | 0 |  | 0 |  | 0 | 21 | 0 | 0 | 0 | 0.001 | 0.22999 |  |  | 0.268 | 61.64 |  |  | POL1_0
|  | viz Legenda místností - 1.NP: : | [20 empty] | VV | 0
|  | místnost 105-110,112,115: : | [20 empty] | VV | 0
|  | 16,06+20,16+15,35+22,08 |  | 73.65 | [18 empty] | VV | 0
|  | 16,75+20,46+3,28+10,8 |  | 51.29 | [18 empty] | VV | 0
|  | viz Legenda místností - 1.NP: : | [20 empty] | VV | 0
|  | skladba P2b: : | [20 empty] | VV | 0
|  | místnost 113,124: : | [20 empty] | VV | 0
|  | 7,99+2,55 |  | 10.54 | [18 empty] | VV | 0
|  | viz Legenda místností - 2.NP: : | [20 empty] | VV | 0
|  | skladba P3b: : | [20 empty] | VV | 0
|  | místnost 203b-207: : | [20 empty] | VV | 0
|  | 10,49+18,68+18,52+18,94+17,76 |  | 84.39 | [18 empty] | VV | 0
|  | viz Legenda místností - 2.NP: : | [20 empty] | VV | 0
|  | skladba P4b: : | [20 empty] | VV | 0
|  | místnost 203a: : | [20 empty] | VV | 0
|  | 10,12 |  | 10.12 | [18 empty] | VV | 0
377 | 776551830RT2 | Sejmutí povlaků volně položených, z ploch 10 - 20 m2 | m2 | 90.88 |  | 0 |  | 0 |  | 0 | 21 | 0 | 0 | 0 | 0.001 | 0.09088 |  |  | 0.0131 | 1.19 |  |  | POL1_0
|  | viz Legenda místností - 1.NP: : | [20 empty] | VV | 0
|  | skladba P1b: : | [20 empty] | VV | 0
|  | místnost 105,109: : | [20 empty] | VV | 0
|  | 16,06+16,75 |  | 32.81 | [18 empty] | VV | 0
|  | viz Legenda místností - 2.NP: : | [20 empty] | VV | 0
|  | skladba P3b: : | [20 empty] | VV | 0
|  | místnost 203b,205,206: : | [20 empty] | VV | 0
|  | 10,49+18,52+18,94 |  | 47.95 | [18 empty] | VV | 0
|  | viz Legenda místností - 2.NP: : | [20 empty] | VV | 0
|  | skladba P4b: : | [20 empty] | VV | 0
|  | místnost 203a: : | [20 empty] | VV | 0
|  | 10,12 |  | 10.12 | [18 empty] | VV | 0
378 | 776521110R00 | Lepení povlak.podlah z pásů PVC na lepidlo, PVC ve specifikaci | m2 | 209.77 |  | 0 |  | 0 |  | 0 | 21 | 0 | 0.0004 | 0.08391 | 0 | 0 |  |  | 0.38 | 79.71 |  |  | POL1_0
|  | skladba P1n: : | [20 empty] | VV | 0
|  | viz Legenda místností - 1.NP: : | [20 empty] | VV | 0
|  | místnost 105,107,108,110,111,113,114,: : | [20 empty] | VV | 0
|  | místnost 116,121,123: : | [20 empty] | VV | 0
|  | 2,46+19,01+8,14+19,25+4,92 |  | 53.78 | [18 empty] | VV | 0
|  | 22,98+4,82+15,2+3,69+20,38 |  | 67.07 | [18 empty] | VV | 0
|  | Mezisoučet |  | 120.85 | [18 empty] | VV | 1
|  | skladba P3n: : | [20 empty] | VV | 0
|  | viz Legenda místností - 2.NP: : | [20 empty] | VV | 0
|  | místnost 204,206,207,209,210,212,213: : | [20 empty] | VV | 0
|  | 2,6+20,72+8,04+20,72+6,29+23,18+7,37 |  | 88.92 | [18 empty] | VV | 0
|  | Mezisoučet |  | 88.92 | [18 empty] | VV | 1
379 | 2841228RR | Podlahovina PVC složená ze tří vrstev , s protiskluznou úpravou | m2 | 233.498 |  | 0 |  | 0 |  | 0 | 21 | 0 | 0.00312 | 0.72851 | 0 | 0 |  |  | 0 | 0 |  |  | POL3_0
|  | 209,77*1,05 |  | 220.2585 | [18 empty] | VV | 0
|  | soklík: : | [20 empty] | VV | 0
|  | (210,15*0,06)*1,05 |  | 13.2395 | [18 empty] | VV | 0
380 | 776521110R00 | Lepení povlak.podlah z pásů linolea na lepidlo, linoleum ve specifikaci | m2 | 79.88 |  | 0 |  | 0 |  | 0 | 21 | 0 | 0.0004 | 0.03195 | 0 | 0 |  |  | 0.38 | 30.35 |  |  | POL1_0
|  | skladba P1n: : | [20 empty] | VV | 0
|  | viz Legenda místností - 1.NP: : | [20 empty] | VV | 0
|  | místnost 103,103a,118,126: : | [20 empty] | VV | 0
|  | 22,32+11,62+10,61+4,08 |  | 48.63 | [18 empty] | VV | 0
|  | Mezisoučet |  | 48.63 | [18 empty] | VV | 1
|  | skladba P5n: : | [20 empty] | VV | 0
|  | viz Legenda místností - 1.NP: : | [20 empty] | VV | 0
|  | místnost 102: : | [20 empty] | VV | 0
|  | mezipodesty: : | [20 empty] | VV | 0
|  | 1,4*1,2 |  | 1.68 | [18 empty] | VV | 0
|  | Mezisoučet |  | 1.68 | [18 empty] | VV | 1
|  | skladba P3n: : | [20 empty] | VV | 0
|  | viz Legenda místností - 2.NP: : | [20 empty] | VV | 0
|  | místnost 214: : | [20 empty] | VV | 0
|  | 5,8 |  | 5.8 | [18 empty] | VV | 0
|  | Mezisoučet |  | 5.8 | [18 empty] | VV | 1
|  | skladba P7n: : | [20 empty] | VV | 0
|  | viz Legenda místností - 2.NP: : | [20 empty] | VV | 0
|  | místnost 202: : | [20 empty] | VV | 0
|  | 22,09 |  | 22.09 | [18 empty] | VV | 0
|  | Mezisoučet |  | 22.09 | [18 empty] | VV | 1
|  | skladba P5n: : | [20 empty] | VV | 0
|  | viz Legenda místností - 2.NP: : | [20 empty] | VV | 0
|  | místnost 201: : | [20 empty] | VV | 0
|  | mezipodesta: : | [20 empty] | VV | 0
|  | 1,4*1,2 |  | 1.68 | [18 empty] | VV | 0
|  | Mezisoučet |  | 1.68 | [18 empty] | VV | 1
381 | 776220110RT1 | Lepení podlah z linolea na stupnice rovné, pouze lepení - linoleum ve specifikaci | m | 52.8 |  | 0 |  | 0 |  | 0 | 21 | 0 | 9e-05 | 0.00475 | 0 | 0 |  |  | 0.39 | 20.59 |  |  | POL1_0
|  | skladba P5n: : | [20 empty] | VV | 0
|  | viz Legenda místností - 1.NP: : | [20 empty] | VV | 0
|  | místnost 102: : | [20 empty] | VV | 0
|  | 1,2*20 |  | 24 | [18 empty] | VV | 0
|  | skladba P5n: : | [20 empty] | VV | 0
|  | viz Legenda místností - 2.NP: : | [20 empty] | VV | 0
|  | místnost 201: : | [20 empty] | VV | 0
|  | 1,2*24 |  | 28.8 | [18 empty] | VV | 0
382 | 776220200RT1 | Lepení podlah z linolea na podstupnice, pouze lepení - linoleum ve specifikaci | m | 55.2 |  | 0 |  | 0 |  | 0 | 21 | 0 | 5e-05 | 0.00276 | 0 | 0 |  |  | 0.4485 | 24.76 |  |  | POL1_0
|  | skladba P5n: : | [20 empty] | VV | 0
|  | viz Legenda místností - 1.NP: : | [20 empty] | VV | 0
|  | místnost 102: : | [20 empty] | VV | 0
|  | 1,2*22 |  | 26.4 | [18 empty] | VV | 0
|  | skladba P5n: : | [20 empty] | VV | 0
|  | viz Legenda místností - 2.NP: : | [20 empty] | VV | 0
|  | místnost 201: : | [20 empty] | VV | 0
|  | 1,2*24 |  | 28.8 | [18 empty] | VV | 0
383 | 2841011RR | Linoleum s PUR povrch úpravou tl. 2,5mm, mramor.vzor, protiskluznost R9 | m2 | 122.7784 |  | 0 |  | 0 |  | 0 | 21 | 0 | 0.0033 | 0.40517 | 0 | 0 |  |  | 0 | 0 |  |  | POL3_0
|  | 79,88*1,05 |  | 83.874 | [18 empty] | VV | 0
|  | schodiště: : | [20 empty] | VV | 0
|  | (1,2*1,4)*1,05 |  | 1.764 | [18 empty] | VV | 0
|  | (1,2*0,265*20)*1,05 |  | 6.678 | [18 empty] | VV | 0
|  | (1,2*0,173*22)*1,05 |  | 4.7956 | [18 empty] | VV | 0
|  | (1,2*1,4)*1,05 |  | 1.764 | [18 empty] | VV | 0
|  | (1,2*0,183*24)*1,05 |  | 5.5339 | [18 empty] | VV | 0
|  | (1,2*0,27*23)*1,05 |  | 7.8246 | [18 empty] | VV | 0
|  | (1,2*0,56*1)*1,05 |  | 0.7056 | [18 empty] | VV | 0
|  | soklík: : | [20 empty] | VV | 0
|  | (156,17*0,06)*1,05 |  | 9.8387 | [18 empty] | VV | 0
384 | 776421100RT1 | Lepení podlahových soklíků vč. vložení, pásku z PVC - soklík ve specifikaci | m | 210.15 |  | 0 |  | 0 |  | 0 | 21 | 0 | 3e-05 | 0.0063 | 0 | 0 |  |  | 0.1372 | 28.83 |  |  | POL1_0
|  | viz Legenda místností - 1.NP: : | [20 empty] | VV | 0
|  | 6,07-(1,0+0,8+0,9) |  | 3.37 | [18 empty] | VV | 0
|  | 18,6-0,9 |  | 17.7 | [18 empty] | VV | 0
|  | 13,81-(1,0+0,8+0,9) |  | 11.11 | [18 empty] | VV | 0
|  | 18,93-0,9 |  | 18.03 | [18 empty] | VV | 0
|  | 9,27-(1,0*3) |  | 6.27 | [18 empty] | VV | 0
|  | 19,2-1,0 |  | 18.2 | [18 empty] | VV | 0
|  | 9,19-(1,0+0,8+0,9) |  | 6.49 | [18 empty] | VV | 0
|  | 17,16-0,9 |  | 16.26 | [18 empty] | VV | 0
|  | 8,07-(0,9+1,0+0,8) |  | 5.37 | [18 empty] | VV | 0
|  | 19,83-0,9 |  | 18.93 | [18 empty] | VV | 0
|  | viz Legenda místností - 2.NP: : | [20 empty] | VV | 0
|  | 6,24-(0,9+1,0+0,8) |  | 3.54 | [18 empty] | VV | 0
|  | 18,74-0,9 |  | 17.84 | [18 empty] | VV | 0
|  | 13,64-(1,0+0,9+0,8) |  | 10.94 | [18 empty] | VV | 0
|  | 18,74-0,9 |  | 17.84 | [18 empty] | VV | 0
|  | 11,7-(1,0+0,9+0,8) |  | 9 | [18 empty] | VV | 0
|  | 19,28-0,9 |  | 18.38 | [18 empty] | VV | 0
|  | 11,78-0,9 |  | 10.88 | [18 empty] | VV | 0
385 | R sokl lišta | Soklová lišta hliníková v. 60mm pro vložení, PVC podlahy | m | 231.165 |  | 0 |  | 0 |  | 0 | 21 | 0 | 0.0002 | 0.04623 | 0 | 0 |  |  | 0 | 0 |  |  | POL1_0
|  | 210,15*1,1 |  | 231.165 | [18 empty] | VV | 0
386 | 776421100RT1 | Lepení podlahových soklíků vč. vložení, pásku z linolea - soklík ve specifikaci | m | 156.17 |  | 0 |  | 0 |  | 0 | 21 | 0 | 3e-05 | 0.00469 | 0 | 0 |  |  | 0.1372 | 21.43 |  |  | POL1_0
|  | viz Legenda místností - 1.NP: : | [20 empty] | VV | 0
|  | 7,4+0,45-1,21 |  | 6.64 | [18 empty] | VV | 0
|  | 6,7*2+3,8*2 |  | 21 | [18 empty] | VV | 0
|  | 43,34-(1,21+1,0+0,9*3+1,0+2,81+1,0*3+0,8) |  | 30.82 | [18 empty] | VV | 0
|  | 8,43-0,9 |  | 7.53 | [18 empty] | VV | 0
|  | 13,45-(0,9*2) |  | 11.65 | [18 empty] | VV | 0
|  | 5,9*2+1,2*2 |  | 14.2 | [18 empty] | VV | 0
|  | -0,8 |  | -0.8 | [18 empty] | VV | 0
|  | viz Legenda místností - 2.NP: : | [20 empty] | VV | 0
|  | 8,15*2+1,2*2+4,45*2 |  | 27.6 | [18 empty] | VV | 0
|  | (32,23+11,1)-(0,9+1,0+0,9+1,0*3) |  | 37.53 | [18 empty] | VV | 0
387 | R sokl lišta | Soklová lišta hliníková v. 60mm pro vložení, podlahy z linolea | m | 171.787 |  | 0 |  | 0 |  | 0 | 21 | 0 | 0.0002 | 0.03436 | 0 | 0 |  |  | 0 | 0 |  |  | POL1_0
|  | 156,17*1,1 |  | 171.787 | [18 empty] | VV | 0
388 | 771101210RT1 | Penetrace podkladu pod PVC a linoleum, vč. penetračního nátěru | m2 | 329.6702 |  | 0 |  | 0 |  | 0 | 21 | 0 | 0.00021 | 0.06923 | 0 | 0 |  |  | 0.05 | 16.48 |  |  | POL1_0
|  | skladba P1n: : | [20 empty] | VV | 0
|  | (120,85+48,63)*1,05 |  | 177.954 | [18 empty] | VV | 0
|  | skladba P5n: : | [20 empty] | VV | 0
|  | (1,2*1,4)*1,05 |  | 1.764 | [18 empty] | VV | 0
|  | (1,2*0,265*20)*1,05 |  | 6.678 | [18 empty] | VV | 0
|  | (1,2*0,173*22)*1,05 |  | 4.7956 | [18 empty] | VV | 0
|  | skladba P3n: : | [20 empty] | VV | 0
|  | (5,8+88,92)*1,05 |  | 99.456 | [18 empty] | VV | 0
|  | skladba P5n: : | [20 empty] | VV | 0
|  | (1,2*1,4)*1,05 |  | 1.764 | [18 empty] | VV | 0
|  | (1,2*0,183*24)*1,05 |  | 5.5339 | [18 empty] | VV | 0
|  | (1,2*0,27*23)*1,05 |  | 7.8246 | [18 empty] | VV | 0
|  | (1,2*0,56*1)*1,05 |  | 0.7056 | [18 empty] | VV | 0
|  | skladba P7n: : | [20 empty] | VV | 0
|  | 22,09*1,05 |  | 23.1945 | [18 empty] | VV | 0
389 | 998776102R00 | Přesun hmot pro podlahy povlakové, výšky do 12 m | t | 1.43 |  | 0 |  | 0 |  | 0 | 21 | 0 | 0 | 0 | 0 | 0 |  |  | 1.102 | 1.58 |  |  | POL1_0
Díl: | 781 | Obklady keramické |  |  |  | 0 |  | 0 |  | 0 |  | 0 |  | 4.9398 |  | 0 |  |  |  | 244.34 |  |  | DIL
390 | 781415016RT1 | Montáž obkladů stěn, porovin.,tmel, nad 20x25 cm, vč. tmele a spárovací hmoty | m2 | 189.9057 |  | 0 |  | 0 |  | 0 | 21 | 0 | 0.00455 | 0.86407 | 0 | 0 |  |  | 0.984 | 186.87 |  |  | POL1_0
|  | viz výkres č. D1.1b - 09: : | [20 empty] | VV | 0
|  | viz Legenda místností - 1.NP: : | [20 empty] | VV | 0
|  | místnost 106: : | [20 empty] | VV | 0
|  | 2,0*(1,915*2+1,6*2) |  | 14.06 | [18 empty] | VV | 0
|  | 0,15*0,675+0,15*1,2 |  | 0.2813 | [18 empty] | VV | 0
|  | -(2,0*0,8) |  | -1.6 | [18 empty] | VV | 0
|  | místnost 107: : | [20 empty] | VV | 0
|  | 0,75*(1,825+0,625) |  | 1.8375 | [18 empty] | VV | 0
|  | místnost 109: : | [20 empty] | VV | 0
|  | 2,0*(1,915*2+1,665*2) |  | 14.32 | [18 empty] | VV | 0
|  | 0,15*0,74+0,15*1,2 |  | 0.291 | [18 empty] | VV | 0
|  | -(2,0*0,8) |  | -1.6 | [18 empty] | VV | 0
|  | místnost 110: : | [20 empty] | VV | 0
|  | 0,75*(1,825+0,625) |  | 1.8375 | [18 empty] | VV | 0
|  | místnost 112: : | [20 empty] | VV | 0
|  | 2,0*(3,35*2+2,625*2) |  | 23.9 | [18 empty] | VV | 0
|  | 0,15*1,0 |  | 0.15 | [18 empty] | VV | 0
|  | 0,225*(0,55+0,53*2+1,17+0,53*2) |  | 0.864 | [18 empty] | VV | 0
|  | -(2,0*1,0+0,55*0,53+1,17*0,53) |  | -2.9116 | [18 empty] | VV | 0
|  | místnost 113: : | [20 empty] | VV | 0
|  | 0,75*(3,025+0,625) |  | 2.7375 | [18 empty] | VV | 0
|  | místnost 115: : | [20 empty] | VV | 0
|  | 2,0*(1,92*2+1,925*2) |  | 15.38 | [18 empty] | VV | 0
|  | 0,15*0,805+0,15*1,2 |  | 0.3007 | [18 empty] | VV | 0
|  | -(2,0*0,8) |  | -1.6 | [18 empty] | VV | 0
|  | místnost 116: : | [20 empty] | VV | 0
|  | 0,75*(1,825+0,625) |  | 1.8375 | [18 empty] | VV | 0
|  | místnost 117: : | [20 empty] | VV | 0
|  | 2,0*(1,535*2+1,86*2) |  | 13.58 | [18 empty] | VV | 0
|  | 0,15*1,86 |  | 0.279 | [18 empty] | VV | 0
|  | 0,51*(0,9+2,0*2) |  | 2.499 | [18 empty] | VV | 0
|  | -(2,0*0,9) |  | -1.8 | [18 empty] | VV | 0
|  | místnost 119: : | [20 empty] | VV | 0
|  | 1,5*(3,25*2+3,11*2) |  | 19.08 | [18 empty] | VV | 0
|  | 0,46*(1,43+0,6*2) |  | 1.2098 | [18 empty] | VV | 0
|  | -(1,5*0,9) |  | -1.35 | [18 empty] | VV | 0
|  | -(1,43*0,6) |  | -0.858 | [18 empty] | VV | 0
|  | místnost 122: : | [20 empty] | VV | 0
|  | 2,0*(2,0*2+1,6*2) |  | 14.4 | [18 empty] | VV | 0
|  | 0,36*(0,8+2,0*2) |  | 1.728 | [18 empty] | VV | 0
|  | -(2,0*0,8) |  | -1.6 | [18 empty] | VV | 0
|  | místnost 123: : | [20 empty] | VV | 0
|  | 0,75*(1,825+0,625) |  | 1.8375 | [18 empty] | VV | 0
|  | místnost 124: : | [20 empty] | VV | 0
|  | 2,0*(2,32*2+0,9*2) |  | 12.88 | [18 empty] | VV | 0
|  | 0,41*(0,9+2,0*2) |  | 2.009 | [18 empty] | VV | 0
|  | -(2,0*0,9)*2 |  | -3.6 | [18 empty] | VV | 0
|  | 0,15*0,9 |  | 0.135 | [18 empty] | VV | 0
|  | místnost 125: : | [20 empty] | VV | 0
|  | 2,0*(2,32*2+0,925*2) |  | 12.98 | [18 empty] | VV | 0
|  | -(0,9*2,0+1,17*0,53) |  | -2.4201 | [18 empty] | VV | 0
|  | 0,15*0,925 |  | 0.1388 | [18 empty] | VV | 0
|  | 0,2*(1,17+0,53*2) |  | 0.446 | [18 empty] | VV | 0
|  | viz výkres č. D1.1b - 10: : | [20 empty] | VV | 0
|  | viz Legenda místností - 2.NP: : | [20 empty] | VV | 0
|  | místnost 205: : | [20 empty] | VV | 0
|  | 2,0*(1,912*2+1,634*2) |  | 14.184 | [18 empty] | VV | 0
|  | 0,15*0,709+0,15*1,2 |  | 0.2864 | [18 empty] | VV | 0
|  | -(2,0*0,8) |  | -1.6 | [18 empty] | VV | 0
|  | místnost 206: : | [20 empty] | VV | 0
|  | 0,75*(1,825+0,625) |  | 1.8375 | [18 empty] | VV | 0
|  | místnost 208: : | [20 empty] | VV | 0
|  | 2,0*(1,912*2+1,665*2) |  | 14.308 | [18 empty] | VV | 0
|  | 0,15*0,74+0,15*1,2 |  | 0.291 | [18 empty] | VV | 0
|  | -(2,0*0,8) |  | -1.6 | [18 empty] | VV | 0
|  | místnost 209: : | [20 empty] | VV | 0
|  | 0,75*(1,825+0,625) |  | 1.8375 | [18 empty] | VV | 0
|  | místnost 211: : | [20 empty] | VV | 0
|  | 2,0*(2,094*2+1,89*2) |  | 15.936 | [18 empty] | VV | 0
|  | 0,18*(1,43+1,2*2) |  | 0.6894 | [18 empty] | VV | 0
|  | -(2,0*0,8+1,43*1,2) |  | -3.316 | [18 empty] | VV | 0
|  | místnost 212: : | [20 empty] | VV | 0
|  | 0,75*(1,825+0,625) |  | 1.8375 | [18 empty] | VV | 0
|  | místnost 213: : | [20 empty] | VV | 0
|  | 1,5*(0,49+1,0) |  | 2.235 | [18 empty] | VV | 0
|  | Mezisoučet |  | 188.5857 | [18 empty] | VV | 1
|  | viz výkres č. D1.1b - 10: : | [20 empty] | VV | 0
|  | doplnění obkladu na obklad sdk: : | [20 empty] | VV | 0
|  | 2,4*(0,3+0,25) |  | 1.32 | [18 empty] | VV | 0
|  | Mezisoučet |  | 1.32 | [18 empty] | VV | 1
391 | 781101210RT4 | Penetrace podkladu pod obklady, vč. penetračního nátěru | m2 | 189.9057 |  | 0 |  | 0 |  | 0 | 21 | 0 | 3e-05 | 0.0057 | 0 | 0 |  |  | 0.05 | 9.5 |  |  | POL1_0
392 | 781419706R00 | Příplatek za spárovací vodotěsnou hmotu - plošně | m2 | 189.9057 |  | 0 |  | 0 |  | 0 | 21 | 0 | 0.00011 | 0.02089 | 0 | 0 |  |  | 0 | 0 |  |  | POL1_0
393 | R obklad | Obklad keramický 200x250 mm | m2 | 208.901 |  | 0 |  | 0 |  | 0 | 21 | 0 | 0.0192 | 4.0109 | 0 | 0 |  |  | 0 | 0 |  |  | POL3_0
|  | 189,91*1,1 |  | 208.901 | [18 empty] | VV | 0
394 | 781491001R00 | Montáž lišt k obkladům | m | 347.682 |  | 0 |  | 0 |  | 0 | 21 | 0 | 0 | 0 | 0 | 0 |  |  | 0.12 | 41.72 |  |  | POL1_0
|  | viz výkres č. D1.1b - 09: : | [20 empty] | VV | 0
|  | 1.NP: : | [20 empty] | VV | 0
|  | lišta vnitřní: : | [20 empty] | VV | 0
|  | 2,0*5+0,675+0,15 |  | 10.825 | [18 empty] | VV | 0
|  | 0,75 |  | 0.75 | [18 empty] | VV | 0
|  | 2,0*5+0,74+0,15 |  | 10.89 | [18 empty] | VV | 0
|  | 0,75 |  | 0.75 | [18 empty] | VV | 0
|  | 2,0*5+1,2+1,0+0,15+0,225*4 |  | 13.25 | [18 empty] | VV | 0
|  | 0,75 |  | 0.75 | [18 empty] | VV | 0
|  | 2,0*5+0,805+0,15 |  | 10.955 | [18 empty] | VV | 0
|  | 0,75 |  | 0.75 | [18 empty] | VV | 0
|  | 2,0*4+0,15*2+1,86 |  | 10.16 | [18 empty] | VV | 0
|  | 1,5*5+0,46*2 |  | 8.42 | [18 empty] | VV | 0
|  | 2,0*5 |  | 10 | [18 empty] | VV | 0
|  | 0,75 |  | 0.75 | [18 empty] | VV | 0
|  | 2,0*4+0,15*2+0,9 |  | 9.2 | [18 empty] | VV | 0
|  | 2,0*4+0,925+0,15*2+0,2*2 |  | 9.625 | [18 empty] | VV | 0
|  | viz výkres č. D1.1b - 10: : | [20 empty] | VV | 0
|  | 2.NP: : | [20 empty] | VV | 0
|  | 2,0*5+0,709+0,15 |  | 10.859 | [18 empty] | VV | 0
|  | 0,75 |  | 0.75 | [18 empty] | VV | 0
|  | 2,0*5+0,74+0,15 |  | 10.89 | [18 empty] | VV | 0
|  | 0,75 |  | 0.75 | [18 empty] | VV | 0
|  | 2,0*5+0,18*2 |  | 10.36 | [18 empty] | VV | 0
|  | 0,75 |  | 0.75 | [18 empty] | VV | 0
|  | 1,5 |  | 1.5 | [18 empty] | VV | 0
|  | Mezisoučet |  | 132.934 | [18 empty] | VV | 1
|  | lišta ukončovací: : | [20 empty] | VV | 0
|  | viz výkres č. D1.1b - 09: : | [20 empty] | VV | 0
|  | 1.NP: : | [20 empty] | VV | 0
|  | 2,0*3+0,675+0,15 |  | 6.825 | [18 empty] | VV | 0
|  | 0,75*2 |  | 1.5 | [18 empty] | VV | 0
|  | 2,0*3+0,74+0,15 |  | 6.89 | [18 empty] | VV | 0
|  | 0,75*2 |  | 1.5 | [18 empty] | VV | 0
|  | 2,0*4+1,2+1,0+0,15+0,55+0,53*4+1,17 |  | 14.19 | [18 empty] | VV | 0
|  | 0,75*2 |  | 1.5 | [18 empty] | VV | 0
|  | 2,0*3+0,805+0,15 |  | 6.955 | [18 empty] | VV | 0
|  | 0,75*2 |  | 1.5 | [18 empty] | VV | 0
|  | 1,86+2,0*2 |  | 5.86 | [18 empty] | VV | 0
|  | 1,5*3+1,43+0,6*2 |  | 7.13 | [18 empty] | VV | 0
|  | 2,0*3 |  | 6 | [18 empty] | VV | 0
|  | 0,75*2 |  | 1.5 | [18 empty] | VV | 0
|  | 2,0*4+0,9 |  | 8.9 | [18 empty] | VV | 0
|  | 2,0*2+0,925+1,17+0,53*2 |  | 7.155 | [18 empty] | VV | 0
|  | viz výkres č. D1.1b - 10: : | [20 empty] | VV | 0
|  | 2.NP: : | [20 empty] | VV | 0
|  | 2,0*3+0,709+0,15 |  | 6.859 | [18 empty] | VV | 0
|  | 0,75*2 |  | 1.5 | [18 empty] | VV | 0
|  | 2,0*3+0,74+0,15 |  | 6.89 | [18 empty] | VV | 0
|  | 0,75*2 |  | 1.5 | [18 empty] | VV | 0
|  | 2,0*3+1,43+1,2*2 |  | 9.83 | [18 empty] | VV | 0
|  | 0,75*2 |  | 1.5 | [18 empty] | VV | 0
|  | 1,5*2 |  | 3 | [18 empty] | VV | 0
|  | Mezisoučet |  | 108.484 | [18 empty] | VV | 1
|  | lišta ukončovací obvodová: : | [20 empty] | VV | 0
|  | viz výkres č. D1.1b - 09: : | [20 empty] | VV | 0
|  | 1.NP: : | [20 empty] | VV | 0
|  | 1,915*2+1,6*2-0,8 |  | 6.23 | [18 empty] | VV | 0
|  | 1,825+0,625 |  | 2.45 | [18 empty] | VV | 0
|  | 1,915*2+1,665*2-0,8 |  | 6.36 | [18 empty] | VV | 0
|  | 1,825+0,625 |  | 2.45 | [18 empty] | VV | 0
|  | 3,35*2+2,625*2-(1,0+0,55+1,17) |  | 9.23 | [18 empty] | VV | 0
|  | 0,225*4 |  | 0.9 | [18 empty] | VV | 0
|  | 3,025+0,625 |  | 3.65 | [18 empty] | VV | 0
|  | 1,92*2+1,925*2-0,8 |  | 6.89 | [18 empty] | VV | 0
|  | 1,825+0,625 |  | 2.45 | [18 empty] | VV | 0
|  | 1,535*2+1,86*2+0,51*2-0,9 |  | 6.91 | [18 empty] | VV | 0
|  | 3,25*2+3,11*2+0,46*2-(0,9+1,43) |  | 11.31 | [18 empty] | VV | 0
|  | 2,0*2+1,6*2+0,36*2-0,8 |  | 7.12 | [18 empty] | VV | 0
|  | 1,825+0,625 |  | 2.45 | [18 empty] | VV | 0
|  | 2,32*2+0,9*2+0,41*2-(0,9*2) |  | 5.46 | [18 empty] | VV | 0
|  | 2,32*2+0,925*2+0,2*2-(0,9+1,17) |  | 4.82 | [18 empty] | VV | 0
|  | viz výkres č. D1.1b - 10: : | [20 empty] | VV | 0
|  | 2.NP: : | [20 empty] | VV | 0
|  | 1,912*2+1,634*2-0,8 |  | 6.292 | [18 empty] | VV | 0
|  | 1,825+0,625 |  | 2.45 | [18 empty] | VV | 0
|  | 1,912*2+1,665*2-0,8 |  | 6.354 | [18 empty] | VV | 0
|  | 1,825+0,625 |  | 2.45 | [18 empty] | VV | 0
|  | 2,094*2+1,89*2+0,18*2-(0,8+1,43) |  | 6.098 | [18 empty] | VV | 0
|  | 1,825+0,625 |  | 2.45 | [18 empty] | VV | 0
|  | 0,49+1,0 |  | 1.49 | [18 empty] | VV | 0
|  | Mezisoučet |  | 106.264 | [18 empty] | VV | 1
395 | R lišta | Lišta rohová plastová na obklad ukončovací | m | 236.214 |  | 0 |  | 0 |  | 0 | 21 | 0 | 0.0001 | 0.02362 | 0 | 0 |  |  | 0 | 0 |  |  | POL1_0
|  | (108,48+106,26)*1,1 |  | 236.214 | [18 empty] | VV | 0
396 | R lišta | Lišta rohová plastová na obklad vnitřní | m | 146.223 |  | 0 |  | 0 |  | 0 | 21 | 0 | 0.0001 | 0.01462 | 0 | 0 |  |  | 0 | 0 |  |  | POL1_0
|  | 132,93*1,1 |  | 146.223 | [18 empty] | VV | 0
397 | 998781102R00 | Přesun hmot pro obklady keramické, výšky do 12 m | t | 4.94 |  | 0 |  | 0 |  | 0 | 21 | 0 | 0 | 0 | 0 | 0 |  |  | 1.265 | 6.25 |  |  | POL1_0
Díl: | 783 | Nátěry |  |  |  | 0 |  | 0 |  | 0 |  | 0 |  | 0.13355 |  | 0 |  |  |  | 131.22 |  |  | DIL
398 | 783226100R00 | Nátěr syntetický kovových konstrukcí základní | m2 | 53.4924 |  | 0 |  | 0 |  | 0 | 21 | 0 | 8e-05 | 0.00428 | 0 | 0 |  |  | 0.156 | 8.34 |  |  | POL1_0
|  | viz Výpis prvků - Zámečnické prvky 5/Z: : | [20 empty] | VV | 0
|  | (1,68*7,62)*2 |  | 25.6032 | [18 empty] | VV | 0
|  | (1,83*7,62)*2 |  | 27.8892 | [18 empty] | VV | 0
399 | 78322210RR00 | Nátěr syntetický kovových konstrukcí, 1x antikorozní | m2 | 53.4924 |  | 0 |  | 0 |  | 0 | 21 | 0 | 0.00024 | 0.01284 | 0 | 0 |  |  | 0.287 | 15.35 |  |  | POL1_0
|  | viz Výpis prvků - Zámečnické prvky 5/Z: : | [20 empty] | VV | 0
|  | 53,4924 |  | 53.4924 | [18 empty] | VV | 0
400 | 783782209R00 | Nátěr tesařských konstrukcí fungicidní a , insekticidní impregnací | m2 | 699.546 |  | 0 |  | 0 |  | 0 | 21 | 0 | 0.00015 | 0.10493 | 0 | 0 |  |  | 0.15 | 104.93 |  |  | POL1_0
|  | viz výkres č. D1.1b - 02, ozn. R2: : | [20 empty] | VV | 0
|  | místnost 103-107,110-114: : | [20 empty] | VV | 0
|  | podbíjení: : | [20 empty] | VV | 0
|  | 33,72+2,03+16,06+20,16+15,35 |  | 87.32 | [18 empty] | VV | 0
|  | 20,46+20,31+3,28+7,99+1,49 |  | 53.53 | [18 empty] | VV | 0
|  | stropnice a rákosníky: : | [20 empty] | VV | 0
|  | (0,2*4)*(9,35*8+8,55*11) |  | 135.08 | [18 empty] | VV | 0
|  | (0,16*2+0,2*2)*(9,35*9+8,55*12) |  | 134.46 | [18 empty] | VV | 0
|  | Mezisoučet |  | 410.39 | [18 empty] | VV | 1
|  | viz výkres č. D1.1b - 03, ozn. R2: : | [20 empty] | VV | 0
|  | místnost 202-205: : | [20 empty] | VV | 0
|  | podbíjení: : | [20 empty] | VV | 0
|  | 28,17+10,12+10,49+18,68+18,52 |  | 85.98 | [18 empty] | VV | 0
|  | stropnice a rákosníky: : | [20 empty] | VV | 0
|  | (0,2*4)*11,65*11 |  | 102.52 | [18 empty] | VV | 0
|  | (0,16*2+0,2*2)*11,65*12 |  | 100.656 | [18 empty] | VV | 0
|  | Mezisoučet |  | 289.156 | [18 empty] | VV | 1
401 | 78389333RR00 | Nátěr betonových podlah protiolejový | m2 | 10.955 |  | 0 |  | 0 |  | 0 | 21 | 0 | 0.00105 | 0.0115 | 0 | 0 |  |  | 0.237 | 2.6 |  |  | POL1_0
|  | viz Legenda místností - 1.NP: : | [20 empty] | VV | 0
|  | místnost 104: : | [20 empty] | VV | 0
|  | 1,7*1,85 |  | 3.145 | [18 empty] | VV | 0
|  | 1,1*(1,7*2+1,85*2) |  | 7.81 | [18 empty] | VV | 0
Díl: | 784 | Malby |  |  |  | 0 |  | 0 |  | 0 |  | 0 |  | 0.38856 |  | 0 |  |  |  | 245.62 |  |  | DIL
402 | 784442021RT2 | Malba interiérová, výška do 3,8 m, pro SDK 2 x nátěr, 1 x penetrace | m2 | 575.4361 |  | 0 |  | 0 |  | 0 | 21 | 0 | 0.00032 | 0.18414 | 0 | 0 |  |  | 0.1344 | 77.34 |  |  | POL1_0
|  | viz výkres č. D1.1b - 09: : | [20 empty] | VV | 0
|  | stěny: : | [20 empty] | VV | 0
|  | místnost 103: : | [20 empty] | VV | 0
|  | (0,6+0,25*2)*2,85 |  | 3.135 | [18 empty] | VV | 0
|  | místnost 106: : | [20 empty] | VV | 0
|  | 0,7*(1,6+0,675) |  | 1.5925 | [18 empty] | VV | 0
|  | místnost 105: : | [20 empty] | VV | 0
|  | 2,7*1,6 |  | 4.32 | [18 empty] | VV | 0
|  | -0,8*2,02 |  | -1.616 | [18 empty] | VV | 0
|  | místnost 108: : | [20 empty] | VV | 0
|  | 2,7*(2,04+1,79) |  | 10.341 | [18 empty] | VV | 0
|  | -(0,8*2,02) |  | -1.616 | [18 empty] | VV | 0
|  | místnost 109: : | [20 empty] | VV | 0
|  | 0,7*(1,665+2,04+0,74) |  | 3.1115 | [18 empty] | VV | 0
|  | místnost 111: : | [20 empty] | VV | 0
|  | 2,7*(2,325+1,8) |  | 11.1375 | [18 empty] | VV | 0
|  | -(1,0*2,02)*2 |  | -4.04 | [18 empty] | VV | 0
|  | místnost 112: : | [20 empty] | VV | 0
|  | 0,7*(2,625+2,2) |  | 3.3775 | [18 empty] | VV | 0
|  | místnost 113: : | [20 empty] | VV | 0
|  | 2,7*4,55 |  | 12.285 | [18 empty] | VV | 0
|  | -(1,0*2,02+0,75*3,025) |  | -4.2888 | [18 empty] | VV | 0
|  | místnost 114: : | [20 empty] | VV | 0
|  | 2,7*(2,16+1,925) |  | 11.0295 | [18 empty] | VV | 0
|  | -(0,9*2,02+0,8*2,02) |  | -3.434 | [18 empty] | VV | 0
|  | místnost 115: : | [20 empty] | VV | 0
|  | 0,7*(1,925+1,92+0,81) |  | 3.2585 | [18 empty] | VV | 0
|  | místnost 116: : | [20 empty] | VV | 0
|  | 2,7*4,21 |  | 11.367 | [18 empty] | VV | 0
|  | -(0,9*2,02) |  | -1.818 | [18 empty] | VV | 0
|  | místnost 117: : | [20 empty] | VV | 0
|  | 0,7*1,86 |  | 1.302 | [18 empty] | VV | 0
|  | místnost 121: : | [20 empty] | VV | 0
|  | 2,7*(2,335+1,3) |  | 9.8145 | [18 empty] | VV | 0
|  | -(0,9*2,02) |  | -1.818 | [18 empty] | VV | 0
|  | místnost 122: : | [20 empty] | VV | 0
|  | 0,7*(0,15+0,8) |  | 0.665 | [18 empty] | VV | 0
|  | místnost 123: : | [20 empty] | VV | 0
|  | 2,7*(1,425+2,46) |  | 10.4895 | [18 empty] | VV | 0
|  | -(0,9*2,02+0,75*0,625) |  | -2.2868 | [18 empty] | VV | 0
|  | místnost 124: : | [20 empty] | VV | 0
|  | 0,7*(2,32+0,9) |  | 2.254 | [18 empty] | VV | 0
|  | místnost 125: : | [20 empty] | VV | 0
|  | 0,7*(2,32+0,925) |  | 2.2715 | [18 empty] | VV | 0
|  | viz výkres č. D1.1b - 10: : | [20 empty] | VV | 0
|  | místnost 201: : | [20 empty] | VV | 0
|  | 3,83*(1,2+1,05) |  | 8.6175 | [18 empty] | VV | 0
|  | -(0,9*2,02) |  | -1.818 | [18 empty] | VV | 0
|  | místnost 202: : | [20 empty] | VV | 0
|  | 2,7*(1,35+1,2) |  | 6.885 | [18 empty] | VV | 0
|  | (0,6+0,46*2)*2,85 |  | 4.332 | [18 empty] | VV | 0
|  | -(0,9*2,02) |  | -1.818 | [18 empty] | VV | 0
|  | místnost 204: : | [20 empty] | VV | 0
|  | 2,7*(1,49*2+1,63) |  | 12.447 | [18 empty] | VV | 0
|  | -(1,0*2,02+0,8*2,02+0,9*2,02) |  | -5.454 | [18 empty] | VV | 0
|  | místnost 205: : | [20 empty] | VV | 0
|  | 0,7*(1,912*2+1,634*2) |  | 4.9644 | [18 empty] | VV | 0
|  | místnost 206: : | [20 empty] | VV | 0
|  | 2,7*(3,57+5,8) |  | 25.299 | [18 empty] | VV | 0
|  | -(0,9*2,02+0,75*(1,825+0,625)) |  | -3.6555 | [18 empty] | VV | 0
|  | místnost 207: : | [20 empty] | VV | 0
|  | 2,7*(1,49+1,79+2,09+1,46) |  | 18.441 | [18 empty] | VV | 0
|  | -(1,0*2,02+0,8*2,02+0,9*2,02) |  | -5.454 | [18 empty] | VV | 0
|  | místnost 208: : | [20 empty] | VV | 0
|  | 0,7*(1,912*2+1,665*2) |  | 5.0078 | [18 empty] | VV | 0
|  | místnost 209: : | [20 empty] | VV | 0
|  | 2,7*(3,572+5,8) |  | 25.3044 | [18 empty] | VV | 0
|  | -(0,9*2,02+0,75*(1,825+0,625)) |  | -3.6555 | [18 empty] | VV | 0
|  | místnost 210: : | [20 empty] | VV | 0
|  | 2,7*(2,33+2,48+0,6*2) |  | 16.227 | [18 empty] | VV | 0
|  | -(0,8*2,02+0,9*2,02) |  | -3.434 | [18 empty] | VV | 0
|  | místnost 211: : | [20 empty] | VV | 0
|  | 0,7*(1,99*2+2,094) |  | 4.2518 | [18 empty] | VV | 0
|  | místnost 212: : | [20 empty] | VV | 0
|  | 2,7*4,59 |  | 12.393 | [18 empty] | VV | 0
|  | -(0,9*2,02+0,75*1,825) |  | -3.1868 | [18 empty] | VV | 0
|  | místnost 213: : | [20 empty] | VV | 0
|  | 2,7*1,99 |  | 5.373 | [18 empty] | VV | 0
|  | místnost 214: : | [20 empty] | VV | 0
|  | 2,7*(1,46+3,57+0,14*2) |  | 14.337 | [18 empty] | VV | 0
|  | -(1,0*2,02*2) |  | -4.04 | [18 empty] | VV | 0
|  | Mezisoučet |  | 212.198 | [18 empty] | VV | 1
|  | podhledy SDK: : | [20 empty] | VV | 0
|  | (146,32+100,99+134,09)/1,05 |  | 363.2381 | [18 empty] | VV | 0
|  | Mezisoučet |  | 363.2381 | [18 empty] | VV | 1
403 | 784195212R00 | Malba tekutá ,paropropustná, bílá, 2 x | m2 | 929.184 |  | 0 |  | 0 |  | 0 | 21 | 0 | 0.00015 | 0.13938 | 0 | 0 |  |  | 0.10191 | 94.69 |  |  | POL1_0
|  | omítka původního zdiva stěn: : | [20 empty] | VV | 0
|  | 723,09 |  | 723.09 | [18 empty] | VV | 0
|  | odpočet omítky hrubé pod obklady: : | [20 empty] | VV | 0
|  | -100,37 |  | -100.37 | [18 empty] | VV | 0
|  | Mezisoučet |  | 622.72 | [18 empty] | VV | 1
|  | viz omítka nového zdiva: : | [20 empty] | VV | 0
|  | 254,29 |  | 254.29 | [18 empty] | VV | 0
|  | viz omítka ostění: : | [20 empty] | VV | 0
|  | 30,04 |  | 30.04 | [18 empty] | VV | 0
|  | Mezisoučet |  | 284.33 | [18 empty] | VV | 1
|  | viz omítka stropů: : | [20 empty] | VV | 0
|  | 22,134 |  | 22.134 | [18 empty] | VV | 0
|  | Mezisoučet |  | 22.134 | [18 empty] | VV | 1
404 | 784191101R00 | Penetrace podkladu univerzální 1x | m2 | 929.184 |  | 0 |  | 0 |  | 0 | 21 | 0 | 7e-05 | 0.06504 | 0 | 0 |  |  | 0.03248 | 30.18 |  |  | POL1_0
405 | 784402801R00 | Odstranění malby oškrábáním v místnosti H do 3,8 m, z původního zdiva | m2 | 622.72 |  | 0 |  | 0 |  | 0 | 21 | 0 | 0 | 0 | 0 | 0 |  |  | 0.06971 | 43.41 |  |  | POL1_0
|  | viz malby původního zdiva: : | [20 empty] | VV | 0
|  | 622,72 |  | 622.72 | [18 empty] | VV | 0
Díl: | 786 | Čalounické úpravy |  |  |  | 0 |  | 0 |  | 0 |  | 0 |  | 0.01359 |  | 0 |  |  |  | 1.07 |  |  | DIL
406 | 786622211RT2 | Žaluzie horizontální vnitřní AL lamely, včetně dodávky žaluzie | m2 | 3.5585 |  | 0 |  | 0 |  | 0 | 21 | 0 | 0.00382 | 0.01359 | 0 | 0 |  |  | 0.3 | 1.07 |  |  | POL1_0
|  | viz Výpis prvků - Výplně otvorů - okna 22/O: : | [20 empty] | VV | 0
|  | 1,43*1,43 |  | 2.0449 | [18 empty] | VV | 0
|  | viz Výpis prvků - Výplně otvorů - okna 23/O: : | [20 empty] | VV | 0
|  | 0,55*0,88 |  | 0.484 | [18 empty] | VV | 0
|  | viz Výpis prvků - Výplně otvorů - okna 24/O: : | [20 empty] | VV | 0
|  | 1,17*0,88 |  | 1.0296 | [18 empty] | VV | 0
Díl: | M21 | Elektromontáže |  |  |  | 0 |  | 0 |  | 0 |  | 0 |  | 0 |  | 0 |  |  |  | 0 |  |  | DIL
407 | B34 | Demontáž antény, dodávka a montáž, nové antény | kus | 1 |  | 0 |  | 0 |  | 0 | 21 | 0 | 0 | 0 | 0 | 0 |  |  | 0 | 0 |  |  | POL1_0
|  | viz výkres č. D1.1b - 03, ozn. B30: : | [20 empty] | VV | 0
|  | 1 |  | 1 | [18 empty] | VV | 0
408 | R10svítidlo | Demontáž a zpětná montáž svítidla nástěnného, vč. D+M montážní desky do zateplení, prodl.kabelů | kus | 1 |  | 0 |  | 0 |  | 0 | 21 | 0 | 0 | 0 | 0 | 0 |  |  | 0 | 0 |  |  | POL1_0
|  | viz výkres č. D1.1b - 02, ozn. R10: : | [20 empty] | VV | 0
|  | 1 |  | 1 | [18 empty] | VV | 0
Díl: | VN | Vedlejší náklady |  |  |  | 0 |  | 0 |  | 0 |  | 0 |  | 0 |  | 0 |  |  |  | 0 |  |  | DIL
409 | R | Mykologické posouzení | soubor | 1 |  | 0 |  | 0 |  | 0 | 21 | 0 | 0 | 0 | 0 | 0 |  |  | 0 | 0 |  |  | POL1_0
410 | 005111021R | Vytyčení inženýrských sítí | Soubor | 1 |  | 0 |  | 0 |  | 0 | 21 | 0 | 0 | 0 | 0 | 0 |  |  | 0 | 0 |  |  | POL1_0
|  | Vytyčení všech inženýrských sítí před: : | [20 empty] | VV | 0
|  | zahájením prací vč. řádného zajištění.: : | [20 empty] | VV | 0
|  | Zpětné předání všech inženýrských sítí: : | [20 empty] | VV | 0
|  | jednotlivým správcům vč. uvedení dotčených: : | [20 empty] | VV | 0
|  | ploch do bezvadného stavu.: : | [20 empty] | VV | 0
|  | 1 |  | 1 | [18 empty] | VV | 0
411 | 005121010R | Vybudování zařízení staveniště | Soubor | 1 |  | 0 |  | 0 |  | 0 | 21 | 0 | 0 | 0 | 0 | 0 |  |  | 0 | 0 |  |  | POL1_0
|  | Náklady zhotovitele související se: : | [20 empty] | VV | 0
|  | zajištěním provozů nutných pro: : | [20 empty] | VV | 0
|  | provádění díla ( kanceláře řídících pracovníků): : | [20 empty] | VV | 0
|  | sociální objekty pro pracovníky stavby -: : | [20 empty] | VV | 0
|  | mobilní chemické WC,: : | [20 empty] | VV | 0
|  | oplocení stavby pletivem/plachtou,: : | [20 empty] | VV | 0
|  | ostraha staveniště, kompletní: : | [20 empty] | VV | 0
|  | vnitrostaveništní rozvody všech: : | [20 empty] | VV | 0
|  | potřebných energií vč. jejich poplatků,: : | [20 empty] | VV | 0
|  | zajištění podružných měření spotřeby ): : | [20 empty] | VV | 0
|  | 1 |  | 1 | [18 empty] | VV | 0
412 | 005121020R | Provoz zařízení staveniště | Soubor | 1 |  | 0 |  | 0 |  | 0 | 21 | 0 | 0 | 0 | 0 | 0 |  |  | 0 | 0 |  |  | POL1_0
|  | Zřízení trvalé, dočasné deponie a mezideponie,: : | [20 empty] | VV | 0
|  | příjezdy a přístupy na staveniště,: : | [20 empty] | VV | 0
|  | úpravy staveniště z hlediska bezpečnosti a: : | [20 empty] | VV | 0
|  | ochrany zdraví třetích osob, vč. nutných úprav: : | [20 empty] | VV | 0
|  | pro osoby s omezenou schopností: : | [20 empty] | VV | 0
|  | pohybu a orientace, uspořádání a: : | [20 empty] | VV | 0
|  | bezpečnost staveniště z hlediska: : | [20 empty] | VV | 0
|  | ochrany veřejných zájmů, dodržení: : | [20 empty] | VV | 0
|  | podmínek pro provádění staveb: : | [20 empty] | VV | 0
|  | z hlediska BOZP, dodržování podmínek pro: : | [20 empty] | VV | 0
|  | ochranu životního prostředí při výstavbě,: : | [20 empty] | VV | 0
|  | dodržení podmínek - možnosti nakládání: : | [20 empty] | VV | 0
|  | s odpady, splnění zvláštních požadavků na: : | [20 empty] | VV | 0
|  | provádění stavby, které vyžadují: : | [20 empty] | VV | 0
|  | bezpečnostní opatření.: : | [20 empty] | VV | 0
|  | Provozní náklady na energie,náklady na vybavení: : | [20 empty] | VV | 0
|  | objektů, náklady na údržbu objektu,: : | [20 empty] | VV | 0
|  | náklady na úklid ploch využívaných pro objekt.: : | [20 empty] | VV | 0
|  | 1 |  | 1 | [18 empty] | VV | 0
413 | 005121030R | Odstranění zařízení staveniště | Soubor | 1 |  | 0 |  | 0 |  | 0 | 21 | 0 | 0 | 0 | 0 | 0 |  |  | 0 | 0 |  |  | POL1_0
|  | Náklady zhotovitele spojené s kompletní: : | [20 empty] | VV | 0
|  | likvidací zařízení staveniště vč. uvedení: : | [20 empty] | VV | 0
|  | všech dotčených ploch a zařízení do: : | [20 empty] | VV | 0
|  | bezvadného stavu: : | [20 empty] | VV | 0
|  | 1 |  | 1 | [18 empty] | VV | 0
414 | 005124010R | Koordinační činnost | Soubor | 1 |  | 0 |  | 0 |  | 0 | 21 | 0 | 0 | 0 | 0 | 0 |  |  | 0 | 0 |  |  | POL1_0
|  | Náklady zhotovitele související se: : | [20 empty] | VV | 0
|  | zajištěním a provedením kompletního: : | [20 empty] | VV | 0
|  | díla dle PD a souvisejících dokladů.: : | [20 empty] | VV | 0
|  | Koordinovat práce poddodavatelů na: : | [20 empty] | VV | 0
|  | na základě projektu, provádění věcné: : | [20 empty] | VV | 0
|  | a cenové kontroly vč. přejímky: : | [20 empty] | VV | 0
|  | a zajištění plnění dílčích termínů dodávek.: : | [20 empty] | VV | 0
|  | 1 |  | 1 | [18 empty] | VV | 0
415 | 005241010R | Dokumentace skutečného provedení | Soubor | 1 |  | 0 |  | 0 |  | 0 | 21 | 0 | 0 | 0 | 0 | 0 |  |  | 0 | 0 |  |  | POL1_0
|  | - Vypracování projektu skutečného provedení díla: : | [20 empty] | VV | 0
|  | - Předání dokumentace objednateli ve třech: : | [20 empty] | VV | 0
|  | písemných vyhotoveních a digitálně: : | [20 empty] | VV | 0
|  | v jednom vyhotovení na CD ve formátu pdf: : | [20 empty] | VV | 0
|  | 1 |  | 1 | [18 empty] | VV | 0
416 | 004 | Zpracování dokumentace pro provedení stavby, a technologické dokumentace | soubor | 1 |  | 0 |  | 0 |  | 0 | 21 | 0 | 0 | 0 | 0 | 0 |  |  | 0 | 0 |  |  | POL1_0
417 | 005 | Zajištění a projednání všech nezbytných úkonů, inženýringu a administrativy pro stavbu | soubor | 1 |  | 0 |  | 0 |  | 0 | 21 | 0 | 0 | 0 | 0 | 0 |  |  | 0 | 0 |  |  | POL1_0
418 | 007 | Náklady spojené s pravidelným úklidem kolem stavby | soubor | 1 |  | 0 |  | 0 |  | 0 | 21 | 0 | 0 | 0 | 0 | 0 |  |  | 0 | 0 |  |  | POL1_0
419 | 008 | Zábor veřejného prostranství - pro stavbu, výjezdy na stavbu apod. | soubor | 1 |  | 0 |  | 0 |  | 0 | 21 | 0 | 0 | 0 | 0 | 0 |  |  | 0 | 0 |  |  | POL1_0
|  | Vyřízení + finanční zajištění: : | [20 empty] | VV | 0
|  | 1 |  | 1 | [18 empty] | VV | 0
420 | 010 | Součinnost s ostatními zúčastněnými stranami, ( mimo koordinátora BOZP) | soubor | 1 |  | 0 |  | 0 |  | 0 | 21 | 0 | 0 | 0 | 0 | 0 |  |  | 0 | 0 |  |  | POL1_0
421 | 011 | Včasné odsouhlasení všech užitých materiálů a, technologií zástupci všech zúčastněných stran | soubor | 1 |  | 0 |  | 0 |  | 0 | 21 | 0 | 0 | 0 | 0 | 0 |  |  | 0 | 0 |  |  | POL1_0
422 | 012 | Technická řešení - návrh a projednání nutných, odchylek a změn oproti PD zjišť.v průběhu stavby | soubor | 1 |  | 0 |  | 0 |  | 0 | 21 | 0 | 0 | 0 | 0 | 0 |  |  | 0 | 0 |  |  | POL1_0
423 | 014 | Zajištění všech dokladů nutných pro ukončení, a předání díla, příslušná revize, zkoušky atd. | soubor | 1 |  | 0 |  | 0 |  | 0 | 21 | 0 | 0 | 0 | 0 | 0 |  |  | 0 | 0 |  |  | POL1_0
424 | 016 | Zpracování fotodokumentace stavu zájmového území , v elektronické podobě | soubor | 1 |  | 0 |  | 0 |  | 0 | 21 | 0 | 0 | 0 | 0 | 0 |  |  | 0 | 0 |  |  | POL1_0
|  | A) Fotodokumentace stávajícího stavu: : | [20 empty] | VV | 0
|  | před zahájením stavebních prací: : | [20 empty] | VV | 0
|  | B) Fotodokumentace průběhu realizace: : | [20 empty] | VV | 0
|  | předkládaná při fakturaci: : | [20 empty] | VV | 0
|  | C) Fotodokumentace dokončeného díla: : | [20 empty] | VV | 0
|  | 1 |  | 1 | [18 empty] | VV | 0
425 | 017 | Náklady zhotovitele spojené s ochranou dřevin, stromů, porostů a vegetačních ploch | soubor | 1 |  | 0 |  | 0 |  | 0 | 21 | 0 | 0 | 0 | 0 | 0 |  |  | 0 | 0 |  |  | POL1_0
|  | při stavebních pracích dle ČSN 83 9061 -: : | [20 empty] | VV | 0
|  | po celou dobu výstavby: : | [20 empty] | VV | 0
|  | 1 |  | 1 | [18 empty] | VV | 0
[21 empty] | 15 | 21
| 26 |  |  |  |  | 0 | [14 empty] | 0 | 0 | SUM
33
POPUZIV
END